## PROTONS
BECCHETTI |  | BECCHETTI AND GREENLEES PR 182,1190 (1969) | [8 empty] | VERIFIED
PROTONS A>40, E<50
A |  | 46 | A^1/3 |  | 3.583
Z |  | 18 | N |  | 28
E |  | 8.7 | N-Z |  | 10
v | = | 58.4429 | r0 | = | 1.17 | a | = | 0.75
vi | = | 0 | ri0 | = | 1.32 | ai | = | 0.66217
vsi | = | 12.2337 | rsi0 | = | 1.32 | asi | = | 0.66217
vso | = | 6.2 | rso0 | = | 1.01 | aso | = | 0.75 | RC0 | = | 1.3
KONING |  | KONING AND DELAROCHE NP A713, 231 (2003) | [8 empty] | VERIFIED
PROTONS / NEUTRONS 24<A209, 0.001<E<200 (NOT CALCULATED FOR NEUTRONS YET)
A |  | 46 | A^1/3 |  | 3.583
Z |  | 18 | N |  | 28 |  |  | vpso1 | 6.06
E |  | 8.7 | N-Z |  | 10 |  |  | vpso2 | 0.004
[5 empty] | wp1 | 15.1099 |  | wpso1 | -3.1
|  | vp1 | 62.7612 |  | wp2 | 77.207 |  | wpso2 | 160
|  | vp2 | 0.0072616 |  | dp1 | 19.4783 |  | epf | -7.7736
|  | vp3 | 1.7813e-05 |  | dp2 | 0.021802 |  | rc | 1.2743
|  | vp4 | 7e-09 |  | dp3 | 11.5 |  | vc | 6.8202
v | = | 58.4144 | r0 | = | 1.1908 | a | = | 0.67096
vi | = | 0.65795 | ri0 | = | 1.1908 | ai | = | 0.67096
vsi | = | 9.1446 | rsi0 | = | 1.2856 | asi | = | 0.54264
vso | = | 5.6736 | rso0 | = | 1.0048 | aso | = | 0.59
vsoi | = | -0.032518 | rsoi0 | = | 1.0048 | asoi | = | 0.59 | rc0 | = | 1.2743
CH89 |  | VARNER ET AL., PHYS REP 201, 57 (1991) | [8 empty] | VERIFIED
PROTONS 4-<A<209, 16<E<65
[8 empty] | EC | 6.8245
A |  | 46 | A^1/3 |  | 3.583 |  |  | ETA | 0.21739
Z |  | 18 | N |  | 28 |  |  | VSOI=0
E |  | 17.4 | N-Z |  | 10 |  |  | NOTE: REAL R'S, NOT R0's
v | = | 52.5857 | r | = | 4.2538 | a | = | 0.69
vi | = | 1.3923 | ri | = | 4.3455 | ai | = | 0.69
vsi | = | 9.2568 | rsi | = | 4.3455 | asi | = | 0.69
vso | = | 5.9 | rso | = | 3.6013 | aso | = | 0.63 | rc | = | 4.563

## DEUTERONS
| outgoing | [12 empty] | Core-core
| AN AND CAI |  | AN AND CAI PRC 73, 054605 (2006) | [8 empty] | VERIFIED |  | AN AND CAI |  | AN AND CAI PRC 73, 054605 (2006) | [8 empty] | VERIFIED
| DEUTERONS 12<A<238, E<183 | [12 empty] | DEUTERONS 12<A<238, E<183
| A |  | 47 | A^1/3 |  | 3.6088 |  |  |  | W_S=SURFACE, VSI (P. 1) |  |  |  | A |  | 46 | A^1/3 |  | 3.583 |  |  |  | W_S=SURFACE, VSI (P. 1)
| Z |  | 19 | N |  | 28 |  |  |  | W_V=VOLUME, VI (P. 1) |  |  |  | Z |  | 18 | N |  | 28 |  |  |  | W_V=VOLUME, VI (P. 1)
| E |  | 4 | N-Z |  | 9 | [7 empty] | E |  | 4 | N-Z |  | 10
| v | = | 94.2359 | r0 | = | 1.1498 | a | = | 0.76447 |  |  |  | ← | v | = | 94.081 | r0 | = | 1.1498 | a | = | 0.76415
| vi | = | 1.3528 | ri0 | = | 1.3326 | ai | = | 0.49412 |  |  |  |  | vi | = | 1.3528 | ri0 | = | 1.3328 | ai | = | 0.4967
| vsi | = | 10.7076 | rsi0 | = | 1.3761 | asi | = | 0.75475 |  |  |  |  | vsi | = | 10.7076 | rsi0 | = | 1.3764 | asi | = | 0.75315
| vso | = | 3.557 | rso0 | = | 0.972 | aso | = | 1.011 | rc0 | = | 1.303 |  | vso | = | 3.557 | rso0 | = | 0.972 | aso | = | 1.011 | rc0 | = | 1.303
| HAN |  | HAN ET AL., PRC 74, 044615 (2006) | [8 empty] | VERIFIED |  | HAN |  | HAN ET AL., PRC 74, 044615 (2006) | [8 empty] | VERIFIED
| DEUTERONS 12<A<209, E<200 | [12 empty] | DEUTERONS 12<A<209, E<200
| A |  | 47 | A^1/3 |  | 3.6088 |  |  |  | W_D=SURFACE, VSI (P. 2) |  |  |  | A |  | 46 | A^1/3 |  | 3.583 |  |  |  | W_D=SURFACE, VSI (P. 2)
| Z |  | 19 | N |  | 28 |  |  |  | W_S=VOLUME, VI (P. 2) |  |  |  | Z |  | 18 | N |  | 28 |  |  |  | W_S=VOLUME, VI (P. 2)
| E |  | 4 | N-Z |  | 9 |  |  |  | VSOI? |  |  |  | E |  | 4 | N-Z |  | 10 |  |  |  | VSOI?
| v | = | 80.4781 | r0 | = | 1.174 | a | = | 0.809 |  |  |  |  | v | = | 79.3212 | r0 | = | 1.174 | a | = | 0.809
| vi | = | 2.0088 | ri0 | = | 1.563 | ai | = | 0.8624 |  |  |  |  | vi | = | 2.9154 | ri0 | = | 1.563 | ai | = | 0.86124
| vsi | = | 12.3401 | rsi0 | = | 1.328 | asi | = | 0.6274 |  |  |  |  | vsi | = | 11.2161 | rsi0 | = | 1.328 | asi | = | 0.62624
| vso | = | 3.703 | rso0 | = | 1.234 | aso | = | 0.813 |  |  |  |  | vso | = | 3.703 | rso0 | = | 1.234 | aso | = | 0.813
| vsoi | = | -0.206 | rsoi0 | = | 1.234 | asoi | = | 0.813 | rc0 | = | 1.698 |  | vsoi | = | -0.206 | rsoi0 | = | 1.234 | asoi | = | 0.813 | rc0 | = | 1.698
| DAEHNICK |  | DAEHNICK ET AL., PRC 21, 2253 (1980), SET F |  |  |  | MU |  | 8 | 20 |  | VERIFIED |  | DAEHNICK |  | DAEHNICK ET AL., PRC 21, 2253 (1980), SET F |  |  |  | MU |  | 8 | 20 |  | VERIFIED
| DEUTERONS 27<A<238, 11.8<E<90 | [7 empty] | 16 | 100 |  |  |  | DEUTERONS 27<A<238, 11.8<E<90 | [7 empty] | 16 | 100
| REL | [5 empty] | EXP(-MU) |  | 1.1254e-07 | 3.7201e-44 |  | 1.1254e-07 |  | REL | [5 empty] | EXP(-MU) |  | 1.1254e-07 | 3.7201e-44 |  | 1.1254e-07
| A |  | 47 | A^1/3 |  | 3.6088 | MU |  | 28 | 50 |  |  |  | A |  | 46 | A^1/3 |  | 3.583 | MU |  | 28 | 50
| Z |  | 19 | N |  | 28 |  |  | 196 | 625 |  |  |  | Z |  | 18 | N |  | 28 |  |  | 196 | 625
| E |  | 4 | N-Z |  | 9 | EXP(-MU) |  | 7.5558e-86 | 3.6809e-272 |  |  |  | E |  | 4 | N-Z |  | 10 | EXP(-MU) |  | 7.5558e-86 | 3.6809e-272
|  |  |  | BETA |  | -0.0016 | MU |  | 82 | 126 | [6 empty] | BETA |  | -0.0016 | MU |  | 82 | 126
[9 empty] | 1681 | 3969 | [11 empty] | 1681 | 3969
[7 empty] | EXP(-MU) |  | 0 | 0 | [9 empty] | EXP(-MU) |  | 0 | 0
| v | = | 91.5011 | r0 | = | 1.17 | a | = | 0.7218 |  |  |  |  | v | = | 91.2888 | r0 | = | 1.17 | a | = | 0.7218
| vi | = | 0.019383 | ri0 | = | 1.356 | ai | = | 0.77262 |  |  |  |  | vi | = | 0.019383 | ri0 | = | 1.356 | ai | = | 0.77081
| vsi | = | 12.1046 | rsi0 | = | 1.356 | asi | = | 0.77262 |  |  |  |  | vsi | = | 12.1046 | rsi0 | = | 1.356 | asi | = | 0.77081
| vso | = | 7.072 | rso0 | = | 1.07 | aso | = | 0.66 | rc0 | = | 1.3 |  | vso | = | 7.072 | rso0 | = | 1.07 | aso | = | 0.66 | rc0 | = | 1.3
| DAEHNICK |  | DAEHNICK ET AL., PRC 21, 2253 (1980), SET L |  |  |  | MU |  | 8 | 20 |  | VERIFIED |  | DAEHNICK |  | DAEHNICK ET AL., PRC 21, 2253 (1980), SET L |  |  |  | MU |  | 8 | 20 |  | VERIFIED
| DEUTERONS 27<A<238, 11.8<E<90 | [7 empty] | 16 | 100 |  |  |  | DEUTERONS 27<A<238, 11.8<E<90 | [7 empty] | 16 | 100
| NONREL | [5 empty] | EXP(-MU) |  | 1.1254e-07 | 3.7201e-44 |  | 1.1254e-07 |  | NONREL | [5 empty] | EXP(-MU) |  | 1.1254e-07 | 3.7201e-44 |  | 1.1254e-07
| A |  | 47 | A^1/3 |  | 3.6088 | MU |  | 28 | 50 |  |  |  | A |  | 46 | A^1/3 |  | 3.583 | MU |  | 28 | 50
| Z |  | 19 | N |  | 28 |  |  | 196 | 625 |  |  |  | Z |  | 18 | N |  | 28 |  |  | 196 | 625
| E |  | 4 | N-Z |  | 9 | EXP(-MU) |  | 7.5558e-86 | 3.6809e-272 |  |  |  | E |  | 4 | N-Z |  | 10 | EXP(-MU) |  | 7.5558e-86 | 3.6809e-272
|  |  |  | BETA |  | -0.0016 | MU |  | 82 | 126 | [6 empty] | BETA |  | -0.0016 | MU |  | 82 | 126
[9 empty] | 1681 | 3969 | [11 empty] | 1681 | 3969
[7 empty] | EXP(-MU) |  | 0 | 0 | [9 empty] | EXP(-MU) |  | 0 | 0
| v | = | 92.0931 | r0 | = | 1.17 | a | = | 0.7158 |  |  |  |  | v | = | 91.8808 | r0 | = | 1.17 | a | = | 0.7158
| vi | = | 0.019671 | ri0 | = | 1.325 | ai | = | 0.78262 |  |  |  |  | vi | = | 0.019671 | ri0 | = | 1.325 | ai | = | 0.78081
| vsi | = | 12.2843 | rsi0 | = | 1.325 | asi | = | 0.78262 |  |  |  |  | vsi | = | 12.2843 | rsi0 | = | 1.325 | asi | = | 0.78081
| vso | = | 7.214 | rso0 | = | 1.07 | aso | = | 0.66 | rc0 | = | 1.3 |  | vso | = | 7.214 | rso0 | = | 1.07 | aso | = | 0.66 | rc0 | = | 1.3
| BOJOWALD |  | BOJOWALD ET AL., PRC 38, 1153 (1988) |  |  | FOR HIGH ENERGY, E.G. OSAKA | [5 empty] | VERIFIED |  | BOJOWALD |  | BOJOWALD ET AL., PRC 38, 1153 (1988) |  |  | FOR HIGH ENERGY, E.G. OSAKA | [5 empty] | VERIFIED
| DEUTERONS 27<A<208, 50<E<80 | [12 empty] | DEUTERONS 27<A<208, 50<E<80
| A |  | 47 | A^1/3 |  | 3.6088 | viCOND |  | -5.412 |  |  |  |  | A |  | 46 | A^1/3 |  | 3.583 | viCOND |  | -5.412
| Z |  | 19 | N |  | 28 | [7 empty] | Z |  | 18 | N |  | 28
| E |  | 4 | N-Z |  | 9 | [7 empty] | E |  | 4 | N-Z |  | 10
| v | = | 87.8988 | r0 | = | 1.18 | a | = | 0.76231 |  |  |  |  | v | = | 87.5538 | r0 | = | 1.18 | a | = | 0.76141
| vi | = | 0 | ri0 | = | 1.27 | ai | = | 0.84379 |  |  |  |  | vi | = | 0 | ri0 | = | 1.27 | ai | = | 0.84324
| vsi | = | 11.5532 | rsi0 | = | 1.27 | asi | = | 0.84379 |  |  |  |  | vsi | = | 11.5264 | rsi0 | = | 1.27 | asi | = | 0.84324
| vso | = | 6 | rso0 | = | 0.91714 | aso | = | 0.91714 | rc0 | = | 1.3 |  | vso | = | 6 | rso0 | = | 0.91616 | aso | = | 0.91616 | rc0 | = | 1.3
Max energy
| outgoing | [12 empty] | Core-core
| AN AND CAI |  | AN AND CAI PRC 73, 054605 (2006) | [8 empty] | VERIFIED |  | AN AND CAI |  | AN AND CAI PRC 73, 054605 (2006) | [8 empty] | VERIFIED
| DEUTERONS 12<A<238, E<183 | [12 empty] | DEUTERONS 12<A<238, E<183
| A |  | 47 | A^1/3 |  | 3.6088 |  |  |  | W_S=SURFACE, VSI (P. 1) |  |  |  | A |  | 46 | A^1/3 |  | 3.583 |  |  |  | W_S=SURFACE, VSI (P. 1)
| Z |  | 19 | N |  | 28 |  |  |  | W_V=VOLUME, VI (P. 1) |  |  |  | Z |  | 18 | N |  | 28 |  |  |  | W_V=VOLUME, VI (P. 1)
| E |  | 4 | N-Z |  | 9 | [7 empty] | E |  | 4 | N-Z |  | 10
| v | = | 94.2359 | r0 | = | 1.1498 | a | = | 0.76447 |  |  |  | ← | v | = | 94.081 | r0 | = | 1.1498 | a | = | 0.76415
| vi | = | 1.3528 | ri0 | = | 1.3326 | ai | = | 0.49412 |  |  |  |  | vi | = | 1.3528 | ri0 | = | 1.3328 | ai | = | 0.4967
| vsi | = | 10.7076 | rsi0 | = | 1.3761 | asi | = | 0.75475 |  |  |  |  | vsi | = | 10.7076 | rsi0 | = | 1.3764 | asi | = | 0.75315
| vso | = | 3.557 | rso0 | = | 0.972 | aso | = | 1.011 | rc0 | = | 1.303 |  | vso | = | 3.557 | rso0 | = | 0.972 | aso | = | 1.011 | rc0 | = | 1.303
Min energy
| outgoing | [12 empty] | Core-core
| AN AND CAI |  | AN AND CAI PRC 73, 054605 (2006) | [8 empty] | VERIFIED |  | AN AND CAI |  | AN AND CAI PRC 73, 054605 (2006) | [8 empty] | VERIFIED
| DEUTERONS 12<A<238, E<183 | [12 empty] | DEUTERONS 12<A<238, E<183
| A |  | 47 | A^1/3 |  | 3.6088 |  |  |  | W_S=SURFACE, VSI (P. 1) |  |  |  | A |  | 46 | A^1/3 |  | 3.583 |  |  |  | W_S=SURFACE, VSI (P. 1)
| Z |  | 19 | N |  | 28 |  |  |  | W_V=VOLUME, VI (P. 1) |  |  |  | Z |  | 18 | N |  | 28 |  |  |  | W_V=VOLUME, VI (P. 1)
| E |  | 3.5 | N-Z |  | 9 | [7 empty] | E |  | 3.5 | N-Z |  | 10
| v | = | 94.36 | r0 | = | 1.1498 | a | = | 0.76447 |  |  |  | ← | v | = | 94.2051 | r0 | = | 1.1498 | a | = | 0.76415
| vi | = | 1.3217 | ri0 | = | 1.3326 | ai | = | 0.49412 |  |  |  |  | vi | = | 1.3217 | ri0 | = | 1.3328 | ai | = | 0.4967
| vsi | = | 10.7229 | rsi0 | = | 1.3761 | asi | = | 0.75475 |  |  |  |  | vsi | = | 10.7229 | rsi0 | = | 1.3764 | asi | = | 0.75315
| vso | = | 3.557 | rso0 | = | 0.972 | aso | = | 1.011 | rc0 | = | 1.303 |  | vso | = | 3.557 | rso0 | = | 0.972 | aso | = | 1.011 | rc0 | = | 1.303

## MASS 3
| PANG |  | PANG ET AL., PRC 79, 024615 (2009) | [8 empty] | VERIFIED
A=3 IONS, ALL
| ATARG |  | 46 | A^1/3 |  | 3.583 |  |  |  | EC |  | 13.6332
| ZTARG |  | 18 | N |  | 28 |  |  |  | ETA |  | 0.21739
| ZPROJ |  | 2 | N-Z |  | 10 | EX |  | 0 | VSI ASYM |  | 42.4348
| EBEAM |  | 24.4 | [8 empty] | 1.728
I/O
EX
REAL E
| v | = | 116.9003 | r | = | 4.178 | a | = | 0.82
| vi | = | 2.2627 | ri | = | 4.5638 | ai | = | 0.84
| vsi | = | 23.2089 | rsi | = | 4.5638 | asi | = | 0.84
| vso | = | 0 | rso | = | 0 | aso | = | 0 | rc | = | 4.563
| TROST |  | TROST ET AL., NP A462, 333 (1987) | [8 empty] | VERIFIED
3HE 10<A<208, 10<E<220
| A |  | 46 | A^-2/3 |  | 0.077892 | N-Z |  | 10 | RR |  | 4.1205
| Z |  | 18 | A^1/3 |  | 3.583 | JR |  | 308.6269
| EBEAM |  | 24.4 | N |  | 28 | AP |  | 3
| v | = | 104.8724 | r0 | = | 1.15 | a | = | 0.81471
| vi | = | 0 | ri0 | = | 0 | ai | = | 0
| vsi | = | 21.7223 | rsi0 | = | 1.287 | asi | = | 0.8
| vso | = | 0 | rso0 | = | 0 | aso | = | 0 | rc0 | = | 1.4
| LI |  | LI ET AL., NP A789, 103 (2007)
TRITONS, 48<A<232, E<40
| A |  | 46 | A^1/3 |  | 3.583 |  |  |  | W_V=VOLUME, VI (P. 104)
| Z |  | 18 | N |  | 28 |  |  |  | W_S=SURFACE, VSI (P. 104)
| E |  | 24.4 | N-Z |  | 10 |  |  |  | VSOI=0, WEIRD R AND A
| V | = | 180.8199 | R0 | = | 1.0781 | A | = | 0.75174
| VI | = | 13.869 | RI0 | = | 1.2706 | AI | = | 1.1875
| VSI | = | 11.0609 | RSI0 | = | 1.122 | ASI | = | 0.85293
| VSO | = | 1.9029 | RSO0 | = | 0.50602 | ASO | = | 0.16746 | RC0 | = | 1.4219
| HYAKUTAKE |  | HYAKUTAKE ET AL., NP A333, 1 (1980) | [8 empty] | VERIFIED
3HE, ~NI, ~100 MEV?
| A |  | 46 | A^1/3 |  | 3.583
| Z |  | 18 | N |  | 28
| E |  | 24.4 | N-Z |  | 10
| v | = | 115.944 | r0 | = | 1.21 | a | = | 0.76
| vi | = | 0 | ri0 | = | 0 | ai | = | 0
| vsi | = | 24.1168 | rsi0 | = | 1.17 | asi | = | 0.92357
| vso | = | 0 | rso0 | = | 0 | aso | = | 0 | rc0 | = | 1.3
| BECCHETTI |  | BECCHETTI AND GREENLEES, POL. PHEN.. IN NUCL. REAC. 1971, P682 | [8 empty] | VERIFIED
3HE, 3H, A > 40, E < 40 (THOUGH USED FOR MANY E > 40 STUDIES)
| A |  | 46 | A^1/3 |  | 3.583 | 3HE / T? |  | T
| Z |  | 18 | N |  | 28
| E |  | 24.4 | N-Z |  | 10
| v | = | 159.4607 | r0 | = | 1.2 | a | = | 0.72
| vi | = | 14.035 | ri0 | = | 1.4 | ai | = | 0.84
| vsi | = | 0 | rsi0 | = | 0 | asi | = | 0
| vso | = | 0 | rso0 | = | 0 | aso | = | 0 | rc0 | = | 1.3
incoming
| LIANG |  | LIANG, Li, CAI, JPG NUCL PART PHYS 36, 085104 (2009) | [8 empty] | VERIFIED
3HE BELOW 270 MEV
| A |  | 46 | A^1/3 |  | 3.583
| Z |  | 18 | N |  | 28 | [6 empty] | ←
| E |  | 24.4 | N-Z |  | 10
| v | = | 121.8446 | r0 | = | 1.1769 | a | = | 0.77338
| vi | = | 0.30808 | ri0 | = | 1.4139 | ai | = | 0.85167
| vsi | = | 19.307 | rsi0 | = | 1.1966 | asi | = | 0.86461
| vso | = | 2.0849 | rso0 | = | 0.73745 | aso | = | 0.95599
| vsoi | = | -1.1591 | rsoi0 | = | 0.73745 | asoi | = | 0.95599 | rc0 | = | 1.289
Max energy
incoming
| LIANG |  | LIANG, Li, CAI, JPG NUCL PART PHYS 36, 085104 (2009) | [8 empty] | VERIFIED
3HE BELOW 270 MEV
| A |  | 46 | A^1/3 |  | 3.583
| Z |  | 18 | N |  | 28
| E |  | 23.76 | N-Z |  | 10
| v | = | 121.9752 | r0 | = | 1.1769 | a | = | 0.77338
| vi | = | 0.12971 | ri0 | = | 1.4139 | ai | = | 0.85167
| vsi | = | 19.4111 | rsi0 | = | 1.1966 | asi | = | 0.86461
| vso | = | 2.0849 | rso0 | = | 0.73745 | aso | = | 0.95599
| vsoi | = | -1.1591 | rsoi0 | = | 0.73745 | asoi | = | 0.95599 | rc0 | = | 1.289
Min energy
incoming
| LIANG |  | LIANG, Li, CAI, JPG NUCL PART PHYS 36, 085104 (2009) | [8 empty] | VERIFIED
3HE BELOW 270 MEV
| A |  | 46 | A^1/3 |  | 3.583
| Z |  | 18 | N |  | 28
| E |  | 20.8 | N-Z |  | 10
| v | = | 122.5798 | r0 | = | 1.1769 | a | = | 0.77338
| vi | = | -0.70251 | ri0 | = | 1.4139 | ai | = | 0.85167
| vsi | = | 19.8924 | rsi0 | = | 1.1966 | asi | = | 0.86461
| vso | = | 2.0849 | rso0 | = | 0.73745 | aso | = | 0.95599
| vsoi | = | -1.1591 | rsoi0 | = | 0.73745 | asoi | = | 0.95599 | rc0 | = | 1.289

## ALPHAS
SU+HAN |  | SU AND HAN, INT J MOD PHYS E 24 1550092 (2015)
20 < A < 209, E<398 MEV
A |  | 124 | A^1/3 |  | 4.9866 | vsiCOND |  | 33.6839
Z |  | 50 | N |  | 74 | viCOND |  | 1.6186
E |  | 40 | N-Z |  | 24
v | = | 154.5442 | r0 | = | 1.3421 | a | = | 0.6578
vi | = | 1.6186 | ri0 | = | 1.4259 | ai | = | 0.6578
vsi | = | 33.6839 | rsi0 | = | 1.2928 | asi | = | 0.6359
vso | = | 0 | rso0 | = | 1.2686 | aso | = | 0.85 | rc0 | = | 1.35
EXPLORE NOLTE PRC 36, 1312 (1987)

## AME03
one amu= |  |  |  | M(a.m.u.) |  |  | D (MeV)
931.5016 |  |  | Beam | -0.077047 | 0 | nn | -71.769
|  |  | Target | 0.014102 | 0 | nn | 13.1357
|  |  | Ejectile | 0.007825 | 0 | nn | 7.289
|  |  | Recoil | -0.072372 | 0 | nn | -67.415
N | Z | A |  | D as read | dD | D to use
1 | 0 | 1 | nn | 8071.3171 | 0.00053 | 8071.3171
0 | 1 | 1 | H | 7288.9705 | 0.00011 | 7288.9705
1 | 1 | 2 | H | 13135.7216 | 0.00035 | 13135.7216
2 | 1 | 3 | H | 14949.806 | 0.00231 | 14949.806
1 | 2 | 3 | He | 14931.2147 | 0.00242 | 14931.2147
0 | 3 | 3 | Li | 28667# | 2000# | 28667.01
3 | 1 | 4 | H | 25901.518 | 103.286 | 25901.518
2 | 2 | 4 | He | 2424.9156 | 6e-05 | 2424.9156
1 | 3 | 4 | Li | 25323.185 | 212.132 | 25323.185
4 | 1 | 5 | H | 32892.44 | 100 | 32892.44
3 | 2 | 5 | He | 11386.233 | 50 | 11386.233
2 | 3 | 5 | Li | 11678.886 | 50 | 11678.886
1 | 4 | 5 | Be | 37996# | 3996# | 37996.01
5 | 1 | 6 | H | 41863.757 | 264.906 | 41863.757
4 | 2 | 6 | He | 17595.106 | 0.755 | 17595.106
3 | 3 | 6 | Li | 14086.793 | 0.015 | 14086.793
2 | 4 | 6 | Be | 18374.947 | 5.448 | 18374.947
1 | 5 | 6 | B | 43603# | 699# | 43603.01
6 | 1 | 7 | H | 49135# | 1005# | 49135.01
5 | 2 | 7 | He | 26101.038 | 16.658 | 26101.038
4 | 3 | 7 | Li | 14908.141 | 0.079 | 14908.141
3 | 4 | 7 | Be | 15770.034 | 0.106 | 15770.034
2 | 5 | 7 | B | 27868.346 | 70.712 | 27868.346
6 | 2 | 8 | He | 31598.044 | 6.868 | 31598.044
5 | 3 | 8 | Li | 20946.844 | 0.095 | 20946.844
4 | 4 | 8 | Be | 4941.672 | 0.035 | 4941.672
3 | 5 | 8 | B | 22921.49 | 1 | 22921.49
2 | 6 | 8 | C | 35094.06 | 23.068 | 35094.06
7 | 2 | 9 | He | 40939.429 | 29.418 | 40939.429
6 | 3 | 9 | Li | 24954.264 | 1.935 | 24954.264
5 | 4 | 9 | Be | 11347.648 | 0.398 | 11347.648
4 | 5 | 9 | B | 12415.681 | 0.983 | 12415.681
3 | 6 | 9 | C | 28910.491 | 2.138 | 28910.491
8 | 2 | 10 | He | 48809.203 | 70.001 | 48809.203
7 | 3 | 10 | Li | 33050.581 | 15.124 | 33050.581
6 | 4 | 10 | Be | 12606.67 | 0.401 | 12606.67
5 | 5 | 10 | B | 12050.731 | 0.386 | 12050.731
4 | 6 | 10 | C | 15698.682 | 0.403 | 15698.682
3 | 7 | 10 | N | 38800.148 | 400 | 38800.148
8 | 3 | 11 | Li | 40797.31 | 19.295 | 40797.31
7 | 4 | 11 | Be | 20174.064 | 6.356 | 20174.064
6 | 5 | 11 | B | 8667.931 | 0.418 | 8667.931
5 | 6 | 11 | C | 10650.342 | 0.95 | 10650.342
4 | 7 | 11 | N | 24303.569 | 46.156 | 24303.569
9 | 3 | 12 | Li | 50096# | 997# | 50096.01
8 | 4 | 12 | Be | 25076.506 | 15.005 | 25076.506
7 | 5 | 12 | B | 13368.899 | 1.4 | 13368.899
6 | 6 | 12 | C | 0 | 0 | 0
5 | 7 | 12 | N | 17338.082 | 1 | 17338.082
4 | 8 | 12 | O | 32047.954 | 18.466 | 32047.954
9 | 4 | 13 | Be | 33247.823 | 71.59 | 33247.823
8 | 5 | 13 | B | 16562.166 | 1.084 | 16562.166
7 | 6 | 13 | C | 3125.0113 | 0.00091 | 3125.0113
6 | 7 | 13 | N | 5345.481 | 0.27 | 5345.481
5 | 8 | 13 | O | 23112.428 | 9.526 | 23112.428
10 | 4 | 14 | Be | 39954.498 | 132.245 | 39954.498
9 | 5 | 14 | B | 23663.683 | 21.213 | 23663.683
8 | 6 | 14 | C | 3019.8931 | 0.0038 | 3019.8931
7 | 7 | 14 | N | 2863.417 | 0.00058 | 2863.417
6 | 8 | 14 | O | 8007.356 | 0.109 | 8007.356
5 | 9 | 14 | F | 32658# | 401# | 32658.01
11 | 4 | 15 | Be | 49798# | 503# | 49798.01
10 | 5 | 15 | B | 28972.278 | 22.369 | 28972.278
9 | 6 | 15 | C | 9873.144 | 0.8 | 9873.144
8 | 7 | 15 | N | 101.4381 | 0.0007 | 101.4381
7 | 8 | 15 | O | 2855.605 | 0.491 | 2855.605
6 | 9 | 15 | F | 16775.372 | 133.793 | 16775.372
12 | 4 | 16 | Be | 57678# | 503# | 57678.01
11 | 5 | 16 | B | 37081.686 | 60 | 37081.686
10 | 6 | 16 | C | 13694.129 | 3.578 | 13694.129
9 | 7 | 16 | N | 5683.658 | 2.622 | 5683.658
8 | 8 | 16 | O | -4737.0014 | 0.00016 | -4737.0014
7 | 9 | 16 | F | 10680.254 | 8.321 | 10680.254
6 | 10 | 16 | Ne | 23996.462 | 20.48 | 23996.462
12 | 5 | 17 | B | 43770.816 | 170.873 | 43770.816
11 | 6 | 17 | C | 21038.832 | 17.376 | 21038.832
10 | 7 | 17 | N | 7871.368 | 15.013 | 7871.368
9 | 8 | 17 | O | -808.813 | 0.11 | -808.813
8 | 9 | 17 | F | 1951.701 | 0.248 | 1951.701
7 | 10 | 17 | Ne | 16460.901 | 26.953 | 16460.901
13 | 5 | 18 | B | 52322# | 801# | 52322.01
12 | 6 | 18 | C | 24926.178 | 30.006 | 24926.178
11 | 7 | 18 | N | 13114.466 | 18.58 | 13114.466
10 | 8 | 18 | O | -781.522 | 0.621 | -781.522
9 | 9 | 18 | F | 873.701 | 0.534 | 873.701
8 | 10 | 18 | Ne | 5317.166 | 0.28 | 5317.166
7 | 11 | 18 | Na | 24189.968 | 50.301 | 24189.968
14 | 5 | 19 | B | 59364# | 401# | 59364.01
13 | 6 | 19 | C | 32420.666 | 98.391 | 32420.666
12 | 7 | 19 | N | 15862.129 | 16.415 | 15862.129
11 | 8 | 19 | O | 3334.87 | 2.825 | 3334.87
10 | 9 | 19 | F | -1487.386 | 0.069 | -1487.386
9 | 10 | 19 | Ne | 1751.44 | 0.286 | 1751.44
8 | 11 | 19 | Na | 12926.808 | 12 | 12926.808
7 | 12 | 19 | Mg | 33040.092 | 251.503 | 33040.092
14 | 6 | 20 | C | 37557.61 | 239.161 | 37557.61
13 | 7 | 20 | N | 21765.11 | 55.59 | 21765.11
12 | 8 | 20 | O | 3797.462 | 1.081 | 3797.462
11 | 9 | 20 | F | -17.404 | 0.075 | -17.404
10 | 10 | 20 | Ne | -7041.9313 | 0.00179 | -7041.9313
9 | 11 | 20 | Na | 6847.719 | 6.662 | 6847.719
8 | 12 | 20 | Mg | 17570.348 | 27 | 17570.348
15 | 6 | 21 | C | 45960# | 503# | 45960.01
14 | 7 | 21 | N | 25251.164 | 95.045 | 25251.164
13 | 8 | 21 | O | 8062.906 | 12.016 | 8062.906
12 | 9 | 21 | F | -47.551 | 1.801 | -47.551
11 | 10 | 21 | Ne | -5731.776 | 0.039 | -5731.776
10 | 11 | 21 | Na | -2184.161 | 0.7 | -2184.161
9 | 12 | 21 | Mg | 10910.506 | 16.415 | 10910.506
8 | 13 | 21 | Al | 26119# | 298# | 26119.01
16 | 6 | 22 | C | 53281# | 904# | 53281.01
15 | 7 | 22 | N | 32038.675 | 192.213 | 32038.675
14 | 8 | 22 | O | 9284.152 | 56.924 | 9284.152
13 | 9 | 22 | F | 2793.378 | 12.399 | 2793.378
12 | 10 | 22 | Ne | -8024.715 | 0.018 | -8024.715
11 | 11 | 22 | Na | -5182.436 | 0.415 | -5182.436
10 | 12 | 22 | Mg | -396.963 | 1.342 | -396.963
9 | 13 | 22 | Al | 18183# | 93# | 18183.01
8 | 14 | 22 | Si | 32164# | 200# | 32164.01
16 | 7 | 23 | N | 38396# | 298# | 38396.01
15 | 8 | 23 | O | 14612.96 | 121.867 | 14612.96
14 | 9 | 23 | F | 3329.747 | 79.541 | 3329.747
13 | 10 | 23 | Ne | -5154.045 | 0.104 | -5154.045
12 | 11 | 23 | Na | -9529.8536 | 0.00273 | -9529.8536
11 | 12 | 23 | Mg | -5473.766 | 1.286 | -5473.766
10 | 13 | 23 | Al | 6769.57 | 18.648 | 6769.57
9 | 14 | 23 | Si | 23772# | 196# | 23772.01
17 | 7 | 24 | N | 47543# | 401# | 47543.01
16 | 8 | 24 | O | 19070.4 | 236.242 | 19070.4
15 | 9 | 24 | F | 7559.527 | 72.282 | 7559.527
14 | 10 | 24 | Ne | -5951.521 | 0.392 | -5951.521
13 | 11 | 24 | Na | -8418.114 | 0.076 | -8418.114
12 | 12 | 24 | Mg | -13933.567 | 0.013 | -13933.567
11 | 13 | 24 | Al | -56.946 | 2.782 | -56.946
10 | 14 | 24 | Si | 10754.673 | 19.472 | 10754.673
9 | 15 | 24 | P | 31997# | 503# | 31997.01
18 | 7 | 25 | N | 56504# | 503# | 56504.01
17 | 8 | 25 | O | 27442# | 257# | 27442.01
16 | 9 | 25 | F | 11272.706 | 98.238 | 11272.706
15 | 10 | 25 | Ne | -2108.075 | 25.643 | -2108.075
14 | 11 | 25 | Na | -9357.818 | 1.2 | -9357.818
13 | 12 | 25 | Mg | -13192.826 | 0.032 | -13192.826
12 | 13 | 25 | Al | -8916.172 | 0.475 | -8916.172
11 | 14 | 25 | Si | 3824.318 | 10 | 3824.318
10 | 15 | 25 | P | 18872# | 196# | 18872.01
18 | 8 | 26 | O | 35713# | 257# | 35713.01
17 | 9 | 26 | F | 18271.772 | 166.585 | 18271.772
16 | 10 | 26 | Ne | 429.611 | 26.774 | 429.611
15 | 11 | 26 | Na | -6862.316 | 5.832 | -6862.316
14 | 12 | 26 | Mg | -16214.582 | 0.027 | -16214.582
13 | 13 | 26 | Al | -12210.309 | 0.06 | -12210.309
12 | 14 | 26 | Si | -7144.632 | 3 | -7144.632
11 | 15 | 26 | P | 10973# | 196# | 10973.01
10 | 16 | 26 | S | 25970# | 298# | 25970.01
19 | 8 | 27 | O | 44954# | 503# | 44954.01
18 | 9 | 27 | F | 24926.86 | 376.688 | 24926.86
17 | 10 | 27 | Ne | 7069.949 | 110.384 | 7069.949
16 | 11 | 27 | Na | -5517.436 | 3.503 | -5517.436
15 | 12 | 27 | Mg | -14586.651 | 0.049 | -14586.651
14 | 13 | 27 | Al | -17196.658 | 0.116 | -17196.658
13 | 14 | 27 | Si | -12384.301 | 0.151 | -12384.301
12 | 15 | 27 | P | -717.03 | 26.341 | -717.03
11 | 16 | 27 | S | 17543# | 202# | 17543.01
20 | 8 | 28 | O | 53850# | 596# | 53850.01
19 | 9 | 28 | F | 33226# | 512# | 33226.01
18 | 10 | 28 | Ne | 11244.601 | 146.679 | 11244.601
17 | 11 | 28 | Na | -989.247 | 13.041 | -989.247
16 | 12 | 28 | Mg | -15018.641 | 2.004 | -15018.641
15 | 13 | 28 | Al | -16850.441 | 0.131 | -16850.441
14 | 14 | 28 | Si | -21492.7968 | 0.00181 | -21492.7968
13 | 15 | 28 | P | -7158.753 | 3.32 | -7158.753
12 | 16 | 28 | S | 4073.203 | 160 | 4073.203
11 | 17 | 28 | Cl | 26557# | 503# | 26557.01
20 | 9 | 29 | F | 40296# | 578# | 40296.01
19 | 10 | 29 | Ne | 18057.881 | 268.671 | 18057.881
18 | 11 | 29 | Na | 2665.004 | 13.041 | 2665.004
17 | 12 | 29 | Mg | -10619.032 | 13.972 | -10619.032
16 | 13 | 29 | Al | -18215.322 | 1.206 | -18215.322
15 | 14 | 29 | Si | -21895.046 | 0.021 | -21895.046
14 | 15 | 29 | P | -16952.626 | 0.6 | -16952.626
13 | 16 | 29 | S | -3159.582 | 50 | -3159.582
12 | 17 | 29 | Cl | 13143# | 196# | 13143.01
21 | 9 | 30 | F | 48903# | 596# | 48903.01
20 | 10 | 30 | Ne | 23102.025 | 570.734 | 23102.025
19 | 11 | 30 | Na | 8361.09 | 25.15 | 8361.09
18 | 12 | 30 | Mg | -8910.672 | 8.383 | -8910.672
17 | 13 | 30 | Al | -15872.419 | 14.045 | -15872.419
16 | 14 | 30 | Si | -24432.928 | 0.03 | -24432.928
15 | 15 | 30 | P | -20200.575 | 0.313 | -20200.575
14 | 16 | 30 | S | -14062.532 | 3.003 | -14062.532
13 | 17 | 30 | Cl | 4443# | 196# | 4443.01
12 | 18 | 30 | Ar | 20083# | 298# | 20083.01
22 | 9 | 31 | F | 56289# | 597# | 56289.01
21 | 10 | 31 | Ne | 30842# | 904# | 30842.01
20 | 11 | 31 | Na | 12654.768 | 211.321 | 12654.768
19 | 12 | 31 | Mg | -3217.38 | 12.109 | -3217.38
18 | 13 | 31 | Al | -14953.628 | 20.343 | -14953.628
17 | 14 | 31 | Si | -22949.006 | 0.039 | -22949.006
16 | 15 | 31 | P | -24440.885 | 0.183 | -24440.885
15 | 16 | 31 | S | -19044.648 | 1.506 | -19044.648
14 | 17 | 31 | Cl | -7067.165 | 50 | -7067.165
13 | 18 | 31 | Ar | 11293# | 206# | 11293.01
22 | 10 | 32 | Ne | 37278# | 801# | 37278.01
21 | 11 | 32 | Na | 19064.478 | 356.178 | 19064.478
20 | 12 | 32 | Mg | -954.781 | 17.698 | -954.781
19 | 13 | 32 | Al | -11061.966 | 85.949 | -11061.966
18 | 14 | 32 | Si | -24080.907 | 0.05 | -24080.907
17 | 15 | 32 | P | -24305.218 | 0.187 | -24305.218
16 | 16 | 32 | S | -26015.697 | 0.138 | -26015.697
15 | 17 | 32 | Cl | -13329.771 | 6.593 | -13329.771
14 | 18 | 32 | Ar | -2200.204 | 1.78 | -2200.204
13 | 19 | 32 | K | 20418# | 503# | 20418.01
23 | 10 | 33 | Ne | 45997# | 801# | 45997.01
22 | 11 | 33 | Na | 24889.293 | 874.999 | 24889.293
21 | 12 | 33 | Mg | 4894.07 | 19.561 | 4894.07
20 | 13 | 33 | Al | -8529.377 | 72.745 | -8529.377
19 | 14 | 33 | Si | -20492.662 | 15.791 | -20492.662
18 | 15 | 33 | P | -26337.486 | 1.098 | -26337.486
17 | 16 | 33 | S | -26585.994 | 0.136 | -26585.994
16 | 17 | 33 | Cl | -21003.432 | 0.458 | -21003.432
15 | 18 | 33 | Ar | -9384.141 | 0.443 | -9384.141
14 | 19 | 33 | K | 6763# | 196# | 6763.01
24 | 10 | 34 | Ne | 53121# | 807# | 53121.01
23 | 11 | 34 | Na | 32761# | 898# | 32761.01
22 | 12 | 34 | Mg | 8808.603 | 231.396 | 8808.603
21 | 13 | 34 | Al | -2932.495 | 113.038 | -2932.495
20 | 14 | 34 | Si | -19956.77 | 14.118 | -19956.77
19 | 15 | 34 | P | -24557.669 | 5.004 | -24557.669
18 | 16 | 34 | S | -29931.788 | 0.108 | -29931.788
17 | 17 | 34 | Cl | -24439.776 | 0.179 | -24439.776
16 | 18 | 34 | Ar | -18377.217 | 0.386 | -18377.217
15 | 19 | 34 | K | -1481# | 298# | -1481.01
14 | 20 | 34 | Ca | 13153# | 298# | 13153.01
24 | 11 | 35 | Na | 39582# | 946# | 39582.01
23 | 12 | 35 | Mg | 16152# | 401# | 16152.01
22 | 13 | 35 | Al | -130.19 | 175.106 | -130.19
21 | 14 | 35 | Si | -14360.307 | 38.412 | -14360.307
20 | 15 | 35 | P | -24857.74 | 1.867 | -24857.74
19 | 16 | 35 | S | -28846.356 | 0.1 | -28846.356
18 | 17 | 35 | Cl | -29013.54 | 0.038 | -29013.54
17 | 18 | 35 | Ar | -23047.411 | 0.747 | -23047.411
16 | 19 | 35 | K | -11168.9 | 20.001 | -11168.9
15 | 20 | 35 | Ca | 4602# | 196# | 4602.01
25 | 11 | 36 | Na | 47953# | 952# | 47953.01
24 | 12 | 36 | Mg | 21424# | 503# | 21424.01
23 | 13 | 36 | Al | 5781.974 | 214.687 | 5781.974
22 | 14 | 36 | Si | -12482.507 | 123.455 | -12482.507
21 | 15 | 36 | P | -20250.977 | 13.114 | -20250.977
20 | 16 | 36 | S | -30664.075 | 0.189 | -30664.075
19 | 17 | 36 | Cl | -29521.857 | 0.072 | -29521.857
18 | 18 | 36 | Ar | -30231.54 | 0.027 | -30231.54
17 | 19 | 36 | K | -17426.171 | 7.781 | -17426.171
16 | 20 | 36 | Ca | -6439.359 | 40.001 | -6439.359
15 | 21 | 36 | Sc | 13898# | 503# | 13898.01
26 | 11 | 37 | Na | 55275# | 958# | 55275.01
25 | 12 | 37 | Mg | 29249# | 904# | 29249.01
24 | 13 | 37 | Al | 9946.326 | 330.967 | 9946.326
23 | 14 | 37 | Si | -6579.998 | 168.659 | -6579.998
22 | 15 | 37 | P | -18994.145 | 37.948 | -18994.145
21 | 16 | 37 | S | -26896.36 | 0.199 | -26896.36
20 | 17 | 37 | Cl | -31761.532 | 0.047 | -31761.532
19 | 18 | 37 | Ar | -30947.659 | 0.205 | -30947.659
18 | 19 | 37 | K | -24800.199 | 0.094 | -24800.199
17 | 20 | 37 | Ca | -13161.76 | 22.362 | -13161.76
16 | 21 | 37 | Sc | 2841# | 298# | 2841.01
26 | 12 | 38 | Mg | 34996# | 503# | 34996.01
25 | 13 | 38 | Al | 16050.594 | 730.517 | 16050.594
24 | 14 | 38 | Si | -4067.274 | 137.469 | -4067.274
23 | 15 | 38 | P | -14757.82 | 103.385 | -14757.82
22 | 16 | 38 | S | -26861.197 | 7.172 | -26861.197
21 | 17 | 38 | Cl | -29798.097 | 0.096 | -29798.097
20 | 18 | 38 | Ar | -34714.551 | 0.337 | -34714.551
19 | 19 | 38 | K | -28800.691 | 0.447 | -28800.691
18 | 20 | 38 | Ca | -22059.22 | 4.557 | -22059.22
17 | 21 | 38 | Sc | -4937# | 298# | -4937.01
16 | 22 | 38 | Ti | 9101# | 252# | 9101.01
27 | 12 | 39 | Mg | 43568# | 513# | 43568.01
26 | 13 | 39 | Al | 21396.417 | 1471.761 | 21396.417
25 | 14 | 39 | Si | 1928.205 | 338.015 | 1928.205
24 | 15 | 39 | P | -12873.735 | 103.412 | -12873.735
23 | 16 | 39 | S | -23162.245 | 50 | -23162.245
22 | 17 | 39 | Cl | -29800.203 | 1.732 | -29800.203
21 | 18 | 39 | Ar | -33242.011 | 5.004 | -33242.011
20 | 19 | 39 | K | -33807.011 | 0.19 | -33807.011
19 | 20 | 39 | Ca | -27274.4 | 1.862 | -27274.4
18 | 21 | 39 | Sc | -14168.021 | 24.001 | -14168.021
17 | 22 | 39 | Ti | 1500# | 205# | 1500.01
28 | 12 | 40 | Mg | 50235# | 904# | 50235.01
27 | 13 | 40 | Al | 29295# | 699# | 29295.01
26 | 14 | 40 | Si | 5467.052 | 556.034 | 5467.052
25 | 15 | 40 | P | -8106.838 | 139.101 | -8106.838
24 | 16 | 40 | S | -22866.568 | 141.294 | -22866.568
23 | 17 | 40 | Cl | -27557.81 | 32.066 | -27557.81
22 | 18 | 40 | Ar | -35039.896 | 0.00268 | -35039.896
21 | 19 | 40 | K | -33535.205 | 0.192 | -33535.205
20 | 20 | 40 | Ca | -34846.275 | 0.209 | -34846.275
19 | 21 | 40 | Sc | -20523.228 | 2.836 | -20523.228
18 | 22 | 40 | Ti | -8850.275 | 160 | -8850.275
17 | 23 | 40 | V | 10330# | 503# | 10330.01
28 | 13 | 41 | Al | 35704# | 801# | 35704.01
27 | 14 | 41 | Si | 13562.553 | 1844.358 | 13562.553
26 | 15 | 41 | P | -5276.508 | 216.23 | -5276.508
25 | 16 | 41 | S | -19019.105 | 118.272 | -19019.105
24 | 17 | 41 | Cl | -27307.189 | 68.723 | -27307.189
23 | 18 | 41 | Ar | -33067.467 | 0.332 | -33067.467
22 | 19 | 41 | K | -35559.074 | 0.194 | -35559.074
21 | 20 | 41 | Ca | -35137.759 | 0.242 | -35137.759
20 | 21 | 41 | Sc | -28642.392 | 0.225 | -28642.392
19 | 22 | 41 | Ti | -15700# | 100# | -15700.01
18 | 23 | 41 | V | -205# | 205# | -205.01
29 | 13 | 42 | Al | 43678# | 904# | 43678.01
28 | 14 | 42 | Si | 18434# | 503# | 18434.01
27 | 15 | 42 | P | 938.865 | 446.839 | 938.865
26 | 16 | 42 | S | -17677.503 | 124.215 | -17677.503
25 | 17 | 42 | Cl | -24912.99 | 143.76 | -24912.99
24 | 18 | 42 | Ar | -34422.675 | 5.775 | -34422.675
23 | 19 | 42 | K | -35021.556 | 0.221 | -35021.556
22 | 20 | 42 | Ca | -38547.072 | 0.249 | -38547.072
21 | 21 | 42 | Sc | -32121.239 | 0.27 | -32121.239
20 | 22 | 42 | Ti | -25121.552 | 5.452 | -25121.552
19 | 23 | 42 | V | -8169# | 196# | -8169.01
18 | 24 | 42 | Cr | 5990# | 298# | 5990.01
29 | 14 | 43 | Si | 26697# | 699# | 26697.01
28 | 15 | 43 | P | 5765.948 | 968.754 | 5765.948
27 | 16 | 43 | S | -11965.235 | 201.953 | -11965.235
26 | 17 | 43 | Cl | -24168.168 | 157.377 | -24168.168
25 | 18 | 43 | Ar | -32009.808 | 5.31 | -32009.808
24 | 19 | 43 | K | -36593.239 | 8.949 | -36593.239
23 | 20 | 43 | Ca | -38408.639 | 0.301 | -38408.639
22 | 21 | 43 | Sc | -36187.929 | 1.874 | -36187.929
21 | 22 | 43 | Ti | -29321.103 | 6.903 | -29321.103
20 | 23 | 43 | V | -18024# | 233# | -18024.01
19 | 24 | 43 | Cr | -2133# | 219# | -2133.01
30 | 14 | 44 | Si | 32844# | 801# | 32844.01
29 | 15 | 44 | P | 12100# | 699# | 12100.01
28 | 16 | 44 | S | -9116.168 | 394.541 | -9116.168
27 | 17 | 44 | Cl | -20231.052 | 108.028 | -20231.052
26 | 18 | 44 | Ar | -32673.053 | 1.595 | -32673.053
25 | 19 | 44 | K | -35809.606 | 35.779 | -35809.606
24 | 20 | 44 | Ca | -41468.479 | 0.376 | -41468.479
23 | 21 | 44 | Sc | -37816.093 | 1.767 | -37816.093
22 | 22 | 44 | Ti | -37548.459 | 0.731 | -37548.459
21 | 23 | 44 | V | -24116.38 | 121.094 | -24116.38
20 | 24 | 44 | Cr | -13461# | 50# | -13461.01
19 | 25 | 44 | Mn | 6399# | 503# | 6399.01
30 | 15 | 45 | P | 17903# | 801# | 17903.01
29 | 16 | 45 | S | -3252.672 | 1742.377 | -3252.672
28 | 17 | 45 | Cl | -18362.647 | 123.756 | -18362.647
27 | 18 | 45 | Ar | -29770.589 | 0.547 | -29770.589
26 | 19 | 45 | K | -36608.186 | 10.256 | -36608.186
25 | 20 | 45 | Ca | -40811.95 | 0.412 | -40811.95
24 | 21 | 45 | Sc | -41067.792 | 0.837 | -41067.792
23 | 22 | 45 | Ti | -39005.737 | 0.98 | -39005.737
22 | 23 | 45 | V | -31879.629 | 17.029 | -31879.629
21 | 24 | 45 | Cr | -18965.218 | 503.007 | -18965.218
20 | 25 | 45 | Mn | -5114# | 298# | -5114.01
19 | 26 | 45 | Fe | 13579# | 222# | 13579.01
31 | 15 | 46 | P | 25504# | 904# | 25504.01
30 | 16 | 46 | S | 699# | 699# | 699.01
29 | 17 | 46 | Cl | -14708.253 | 717.339 | -14708.253
28 | 18 | 46 | Ar | -29720.127 | 40.891 | -29720.127
27 | 19 | 46 | K | -35418.323 | 15.546 | -35418.323
26 | 20 | 46 | Ca | -43135.077 | 2.276 | -43135.077
25 | 21 | 46 | Sc | -41757.115 | 0.844 | -41757.115
24 | 22 | 46 | Ti | -44123.422 | 0.833 | -44123.422
23 | 23 | 46 | V | -37073.013 | 1.027 | -37073.013
22 | 24 | 46 | Cr | -29473.742 | 19.995 | -29473.742
21 | 25 | 46 | Mn | -12370# | 112# | -12370.01
20 | 26 | 46 | Fe | 755# | 354# | 755.01
31 | 16 | 47 | S | 8002# | 801# | 8002.01
30 | 17 | 47 | Cl | -10517# | 596# | -10517.01
29 | 18 | 47 | Ar | -25907.836 | 100.083 | -25907.836
28 | 19 | 47 | K | -35696.272 | 7.963 | -35696.272
27 | 20 | 47 | Ca | -42340.123 | 2.263 | -42340.123
26 | 21 | 47 | Sc | -44332.121 | 2.029 | -44332.121
25 | 22 | 47 | Ti | -44932.394 | 0.822 | -44932.394
24 | 23 | 47 | V | -42002.051 | 0.836 | -42002.051
23 | 24 | 47 | Cr | -34558.385 | 14.036 | -34558.385
22 | 25 | 47 | Mn | -22263# | 158# | -22263.01
21 | 26 | 47 | Fe | -6623# | 261# | -6623.01
20 | 27 | 47 | Co | 10703# | 503# | 10703.01
32 | 16 | 48 | S | 13199# | 904# | 13199.01
31 | 17 | 48 | Cl | -4704# | 699# | -4704.01
30 | 18 | 48 | Ar | -23716# | 298# | -23716.01
29 | 19 | 48 | K | -32123.935 | 24.106 | -32123.935
28 | 20 | 48 | Ca | -44214.129 | 4.082 | -44214.129
27 | 21 | 48 | Sc | -44496.101 | 5.4 | -44496.101
26 | 22 | 48 | Ti | -48487.727 | 0.822 | -48487.727
25 | 23 | 48 | V | -44475.385 | 2.551 | -44475.385
24 | 24 | 48 | Cr | -42819.18 | 7.379 | -42819.18
23 | 25 | 48 | Mn | -29323.431 | 111.779 | -29323.431
22 | 26 | 48 | Fe | -18160# | 70# | -18160.01
21 | 27 | 48 | Co | 1639# | 401# | 1639.01
20 | 28 | 48 | Ni | 18397# | 503# | 18397.01
33 | 16 | 49 | S | 22001# | 952# | 22001.01
32 | 17 | 49 | Cl | 298# | 801# | 298.01
31 | 18 | 49 | Ar | -18146# | 503# | -18146.01
30 | 19 | 49 | K | -30319.265 | 70.119 | -30319.265
29 | 20 | 49 | Ca | -41289.265 | 4.086 | -41289.265
28 | 21 | 49 | Sc | -46552.368 | 3.997 | -46552.368
27 | 22 | 49 | Ti | -48558.799 | 0.822 | -48558.799
26 | 23 | 49 | V | -47956.943 | 1.161 | -47956.943
25 | 24 | 49 | Cr | -45330.484 | 2.417 | -45330.484
24 | 25 | 49 | Mn | -37615.586 | 24.01 | -37615.586
23 | 26 | 49 | Fe | -24582# | 149# | -24582.01
22 | 27 | 49 | Co | -9576# | 261# | -9576.01
21 | 28 | 49 | Ni | 8998# | 401# | 8998.01
33 | 17 | 50 | Cl | 7303# | 904# | 7303.01
32 | 18 | 50 | Ar | -14503# | 699# | -14503.01
31 | 19 | 50 | K | -25352.141 | 278.439 | -25352.141
30 | 20 | 50 | Ca | -39570.832 | 9.268 | -39570.832
29 | 21 | 50 | Sc | -44536.885 | 15.546 | -44536.885
28 | 22 | 50 | Ti | -51426.672 | 0.823 | -51426.672
27 | 23 | 50 | V | -49221.554 | 1.005 | -49221.554
26 | 24 | 50 | Cr | -50259.499 | 1.001 | -50259.499
25 | 25 | 50 | Mn | -42626.814 | 1.026 | -42626.814
24 | 26 | 50 | Fe | -34475.541 | 60.004 | -34475.541
23 | 27 | 50 | Co | -17195# | 168# | -17195.01
22 | 28 | 50 | Ni | -3791# | 261# | -3791.01
34 | 17 | 51 | Cl | 13497# | 997# | 13497.01
33 | 18 | 51 | Ar | -7797# | 699# | -7797.01
32 | 19 | 51 | K | -22002# | 503# | -22002.01
31 | 20 | 51 | Ca | -35863.251 | 93.793 | -35863.251
30 | 21 | 51 | Sc | -43218.184 | 20.412 | -43218.184
29 | 22 | 51 | Ti | -49727.849 | 0.958 | -49727.849
28 | 23 | 51 | V | -52201.383 | 1.001 | -52201.383
27 | 24 | 51 | Cr | -51448.807 | 1.001 | -51448.807
26 | 25 | 51 | Mn | -48241.341 | 0.998 | -48241.341
25 | 26 | 51 | Fe | -40222.341 | 15.016 | -40222.341
24 | 27 | 51 | Co | -27274# | 149# | -27274.01
23 | 28 | 51 | Ni | -11439# | 261# | -11439.01
34 | 18 | 52 | Ar | -2999# | 904# | -2999.01
33 | 19 | 52 | K | -16199# | 699# | -16199.01
32 | 20 | 52 | Ca | -32509.141 | 698.621 | -32509.141
31 | 21 | 52 | Sc | -40356.541 | 193.271 | -40356.541
30 | 22 | 52 | Ti | -49464.837 | 7.119 | -49464.837
29 | 23 | 52 | V | -51441.31 | 1.009 | -51441.31
28 | 24 | 52 | Cr | -55416.933 | 0.779 | -55416.933
27 | 25 | 52 | Mn | -50705.444 | 1.961 | -50705.444
26 | 26 | 52 | Fe | -48331.615 | 6.547 | -48331.615
25 | 27 | 52 | Co | -33916# | 65# | -33916.01
24 | 28 | 52 | Ni | -22654# | 84# | -22654.01
23 | 29 | 52 | Cu | -2627# | 261# | -2627.01
35 | 18 | 53 | Ar | 4602# | 997# | 4602.01
34 | 19 | 53 | K | -11998# | 699# | -11998.01
33 | 20 | 53 | Ca | -27898# | 503# | -27898.01
32 | 21 | 53 | Sc | -37623# | 298# | -37623.01
31 | 22 | 53 | Ti | -46828.839 | 100.051 | -46828.839
30 | 23 | 53 | V | -51848.839 | 3.193 | -51848.839
29 | 24 | 53 | Cr | -55284.741 | 0.771 | -55284.741
28 | 25 | 53 | Mn | -54687.904 | 0.817 | -54687.904
27 | 26 | 53 | Fe | -50945.323 | 1.773 | -50945.323
26 | 27 | 53 | Co | -42644.824 | 18.01 | -42644.824
25 | 28 | 53 | Ni | -29370# | 158# | -29370.01
24 | 29 | 53 | Cu | -13460# | 261# | -13460.01
35 | 19 | 54 | K | -5403# | 904# | -5403.01
34 | 20 | 54 | Ca | -23893# | 699# | -23893.01
33 | 21 | 54 | Sc | -34218.841 | 370.138 | -34218.841
32 | 22 | 54 | Ti | -45594.395 | 124.717 | -45594.395
31 | 23 | 54 | V | -49890.954 | 15.02 | -49890.954
30 | 24 | 54 | Cr | -56932.545 | 0.765 | -56932.545
29 | 25 | 54 | Mn | -55555.37 | 1.263 | -55555.37
28 | 26 | 54 | Fe | -56252.456 | 0.69 | -56252.456
27 | 27 | 54 | Co | -48009.541 | 0.717 | -48009.541
26 | 28 | 54 | Ni | -39210.779 | 50.004 | -39210.779
25 | 29 | 54 | Cu | -21694# | 214# | -21694.01
24 | 30 | 54 | Zn | -6567# | 401# | -6567.01
36 | 19 | 55 | K | -270# | 997# | -270.01
35 | 20 | 55 | Ca | -18118# | 699# | -18118.01
34 | 21 | 55 | Sc | -29580.571 | 735.979 | -29580.571
33 | 22 | 55 | Ti | -41670.332 | 152.102 | -41670.332
32 | 23 | 55 | V | -49151.491 | 100.003 | -49151.491
31 | 24 | 55 | Cr | -55107.491 | 0.788 | -55107.491
30 | 25 | 55 | Mn | -57710.58 | 0.68 | -57710.58
29 | 26 | 55 | Fe | -57479.368 | 0.686 | -57479.368
28 | 27 | 55 | Co | -54027.557 | 0.73 | -54027.557
27 | 28 | 55 | Ni | -45335.579 | 11.017 | -45335.579
26 | 29 | 55 | Cu | -31624# | 298# | -31624.01
25 | 30 | 55 | Zn | -14923# | 252# | -14923.01
36 | 20 | 56 | Ca | -13441# | 904# | -13441.01
35 | 21 | 56 | Sc | -25271# | 699# | -25271.01
34 | 22 | 56 | Ti | -38936.785 | 195.95 | -38936.785
33 | 23 | 56 | V | -46080.109 | 204.259 | -46080.109
32 | 24 | 56 | Cr | -55281.245 | 1.863 | -55281.245
31 | 25 | 56 | Mn | -56909.71 | 0.687 | -56909.71
30 | 26 | 56 | Fe | -60605.352 | 0.685 | -60605.352
29 | 27 | 56 | Co | -56039.352 | 2.114 | -56039.352
28 | 28 | 56 | Ni | -53903.674 | 11.072 | -53903.674
27 | 29 | 56 | Cu | -38601# | 140# | -38601.01
26 | 30 | 56 | Zn | -25728# | 261# | -25728.01
25 | 31 | 56 | Ga | -4741# | 261# | -4741.01
37 | 20 | 57 | Ca | -7120# | 1000# | -7120.01
36 | 21 | 57 | Sc | -20688# | 699# | -20688.01
35 | 22 | 57 | Ti | -33543.903 | 455.424 | -33543.903
34 | 23 | 57 | V | -44188.742 | 232.979 | -44188.742
33 | 24 | 57 | Cr | -52524.14 | 1.863 | -52524.14
32 | 25 | 57 | Mn | -57486.8 | 1.85 | -57486.8
31 | 26 | 57 | Fe | -60180.13 | 0.686 | -60180.13
30 | 27 | 57 | Co | -59344.204 | 0.713 | -59344.204
29 | 28 | 57 | Ni | -56081.969 | 1.814 | -56081.969
28 | 29 | 57 | Cu | -47309.576 | 15.657 | -47309.576
27 | 30 | 57 | Zn | -32800# | 102# | -32800.01
26 | 31 | 57 | Ga | -15901# | 261# | -15901.01
37 | 21 | 58 | Sc | -15174# | 801# | -15174.01
36 | 22 | 58 | Ti | -30767# | 699# | -30767.01
35 | 23 | 58 | V | -40208.743 | 247.93 | -40208.743
34 | 24 | 58 | Cr | -51834.726 | 202.917 | -51834.726
33 | 25 | 58 | Mn | -55906.827 | 30.008 | -55906.827
32 | 26 | 58 | Fe | -62153.418 | 0.704 | -62153.418
31 | 27 | 58 | Co | -59845.868 | 1.25 | -59845.868
30 | 28 | 58 | Ni | -60227.694 | 0.609 | -60227.694
29 | 29 | 58 | Cu | -51662.055 | 1.563 | -51662.055
28 | 30 | 58 | Zn | -42297.694 | 50.004 | -42297.694
27 | 31 | 58 | Ga | -23986# | 214# | -23986.01
26 | 32 | 58 | Ge | -8374# | 317# | -8374.01
38 | 21 | 59 | Sc | -10042# | 904# | -10042.01
37 | 22 | 59 | Ti | -25216# | 699# | -25216.01
36 | 23 | 59 | V | -37066.562 | 307.377 | -37066.562
35 | 24 | 59 | Cr | -47891.49 | 244.333 | -47891.49
34 | 25 | 59 | Mn | -55479.562 | 30.006 | -55479.562
33 | 26 | 59 | Fe | -60663.114 | 0.712 | -60663.114
32 | 27 | 59 | Co | -62228.412 | 0.624 | -62228.412
31 | 28 | 59 | Ni | -61155.65 | 0.608 | -61155.65
30 | 29 | 59 | Cu | -56357.224 | 0.788 | -56357.224
29 | 30 | 59 | Zn | -47260.499 | 37.147 | -47260.499
28 | 31 | 59 | Ga | -34121# | 168# | -34121.01
27 | 32 | 59 | Ge | -17000# | 279# | -17000.01
39 | 21 | 60 | Sc | -3996# | 904# | -3996.01
38 | 22 | 60 | Ti | -21648# | 801# | -21648.01
37 | 23 | 60 | V | -32577.268 | 474.712 | -32577.268
36 | 24 | 60 | Cr | -46503.876 | 213.397 | -46503.876
35 | 25 | 60 | Mn | -53177.832 | 86.07 | -53177.832
34 | 26 | 60 | Fe | -61411.832 | 3.464 | -61411.832
33 | 27 | 60 | Co | -61649.012 | 0.628 | -61649.012
32 | 28 | 60 | Ni | -64472.079 | 0.607 | -64472.079
31 | 29 | 60 | Cu | -58344.099 | 1.686 | -58344.099
30 | 30 | 60 | Zn | -54187.768 | 10.556 | -54187.768
29 | 31 | 60 | Ga | -39998# | 112# | -39998.01
28 | 32 | 60 | Ge | -27768# | 233# | -27768.01
27 | 33 | 60 | As | -6399# | 596# | -6399.01
39 | 22 | 61 | Ti | -15649# | 904# | -15649.01
38 | 23 | 61 | V | -29361# | 401# | -29361.01
37 | 24 | 61 | Cr | -42180.653 | 254.607 | -42180.653
36 | 25 | 61 | Mn | -51555.736 | 227.914 | -51555.736
35 | 26 | 61 | Fe | -58921.391 | 20.009 | -58921.391
34 | 27 | 61 | Co | -62898.422 | 0.928 | -62898.422
33 | 28 | 61 | Ni | -64220.892 | 0.607 | -64220.892
32 | 29 | 61 | Cu | -61983.64 | 0.978 | -61983.64
31 | 30 | 61 | Zn | -56345.48 | 16.278 | -56345.48
30 | 31 | 61 | Ga | -47090.48 | 52.583 | -47090.48
29 | 32 | 61 | Ge | -33729# | 298# | -33729.01
28 | 33 | 61 | As | -18052# | 596# | -18052.01
40 | 22 | 62 | Ti | -11653# | 904# | -11653.01
39 | 23 | 62 | V | -24424# | 503# | -24424.01
38 | 24 | 62 | Cr | -40414.553 | 336.992 | -40414.553
37 | 25 | 62 | Mn | -48038.804 | 223.088 | -48038.804
36 | 26 | 62 | Fe | -58900.749 | 14.489 | -58900.749
35 | 27 | 62 | Co | -61431.505 | 20.009 | -61431.505
34 | 28 | 62 | Ni | -66746.096 | 0.597 | -66746.096
33 | 29 | 62 | Cu | -62797.837 | 4.101 | -62797.837
32 | 30 | 62 | Zn | -61171.431 | 10.023 | -61171.431
31 | 31 | 62 | Ga | -52000.431 | 27.865 | -52000.431
30 | 32 | 62 | Ge | -42243# | 140# | -42243.01
29 | 33 | 62 | As | -24964# | 298# | -24964.01
41 | 22 | 63 | Ti | -5198# | 997# | -5198.01
40 | 23 | 63 | V | -20912# | 596# | -20912.01
39 | 24 | 63 | Cr | -35527# | 298# | -35527.01
38 | 25 | 63 | Mn | -46351.151 | 258.342 | -46351.151
37 | 26 | 63 | Fe | -55545.834 | 168.133 | -55545.834
36 | 27 | 63 | Co | -61840.387 | 20.009 | -61840.387
35 | 28 | 63 | Ni | -65512.556 | 0.597 | -65512.556
34 | 29 | 63 | Cu | -65579.531 | 0.597 | -65579.531
33 | 30 | 63 | Zn | -62213.025 | 1.583 | -62213.025
32 | 31 | 63 | Ga | -56547.093 | 1.304 | -56547.093
31 | 32 | 63 | Ge | -46910# | 196# | -46910.01
30 | 33 | 63 | As | -33823# | 503# | -33823.01
41 | 23 | 64 | V | -15398# | 699# | -15398.01
40 | 24 | 64 | Cr | -33152# | 401# | -33152.01
39 | 25 | 64 | Mn | -42616.698 | 266.746 | -42616.698
38 | 26 | 64 | Fe | -54770.668 | 276.563 | -54770.668
37 | 27 | 64 | Co | -59792.686 | 20.009 | -59792.686
36 | 28 | 64 | Ni | -67099.277 | 0.61 | -67099.277
35 | 29 | 64 | Cu | -65424.243 | 0.6 | -65424.243
34 | 30 | 64 | Zn | -66003.595 | 0.683 | -66003.595
33 | 31 | 64 | Ga | -58834.328 | 2.02 | -58834.328
32 | 32 | 64 | Ge | -54349.881 | 31.671 | -54349.881
31 | 33 | 64 | As | -39521# | 358# | -39521.01
42 | 23 | 65 | V | -11252# | 801# | -11252.01
41 | 24 | 65 | Cr | -27796# | 503# | -27796.01
40 | 25 | 65 | Mn | -40672.693 | 536.695 | -40672.693
39 | 26 | 65 | Fe | -50877.951 | 243.259 | -50877.951
38 | 27 | 65 | Co | -59169.934 | 13.146 | -59169.934
37 | 28 | 65 | Ni | -65126.052 | 0.623 | -65126.052
36 | 29 | 65 | Cu | -67263.661 | 0.678 | -67263.661
35 | 30 | 65 | Zn | -65911.599 | 0.684 | -65911.599
34 | 31 | 65 | Ga | -62657.173 | 0.833 | -62657.173
33 | 32 | 65 | Ge | -56414.625 | 100.002 | -56414.625
32 | 33 | 65 | As | -46981# | 302# | -46981.01
31 | 34 | 65 | Se | -32919# | 596# | -32919.01
42 | 24 | 66 | Cr | -24796# | 596# | -24796.01
41 | 25 | 66 | Mn | -36254# | 401# | -36254.01
40 | 26 | 66 | Fe | -49573.517 | 302.64 | -49573.517
39 | 27 | 66 | Co | -56111.332 | 252.102 | -56111.332
38 | 28 | 66 | Ni | -66006.285 | 1.397 | -66006.285
37 | 29 | 66 | Cu | -66258.274 | 0.683 | -66258.274
36 | 30 | 66 | Zn | -68899.427 | 0.92 | -68899.427
35 | 31 | 66 | Ga | -63724.427 | 3.138 | -63724.427
34 | 32 | 66 | Ge | -61624.427 | 30.164 | -61624.427
33 | 33 | 66 | As | -51502.304 | 679.991 | -51502.304
32 | 34 | 66 | Se | -41722# | 298# | -41722.01
43 | 24 | 67 | Cr | -19049# | 699# | -19049.01
42 | 25 | 67 | Mn | -33403# | 503# | -33403.01
41 | 26 | 67 | Fe | -45692.348 | 415.57 | -45692.348
40 | 27 | 67 | Co | -55061.049 | 318.259 | -55061.049
39 | 28 | 67 | Ni | -63742.68 | 2.888 | -63742.68
38 | 29 | 67 | Cu | -67318.779 | 1.211 | -67318.779
37 | 30 | 67 | Zn | -67880.441 | 0.936 | -67880.441
36 | 31 | 67 | Ga | -66879.683 | 1.271 | -66879.683
35 | 32 | 67 | Ge | -62657.81 | 4.666 | -62657.81
34 | 33 | 67 | As | -56647.81 | 100.109 | -56647.81
33 | 34 | 67 | Se | -46491# | 196# | -46491.01
32 | 35 | 67 | Br | -32798# | 503# | -32798.01
43 | 25 | 68 | Mn | -28597# | 596# | -28597.01
42 | 26 | 68 | Fe | -43128.173 | 698.621 | -43128.173
41 | 27 | 68 | Co | -51350.415 | 318.259 | -51350.415
40 | 28 | 68 | Ni | -63463.815 | 2.981 | -63463.815
39 | 29 | 68 | Cu | -65567.035 | 1.584 | -65567.035
38 | 30 | 68 | Zn | -70007.22 | 0.955 | -70007.22
37 | 31 | 68 | Ga | -67086.12 | 1.534 | -67086.12
36 | 32 | 68 | Ge | -66979.785 | 6.227 | -66979.785
35 | 33 | 68 | As | -58899.233 | 43.366 | -58899.233
34 | 34 | 68 | Se | -54214.814 | 32.602 | -54214.814
33 | 35 | 68 | Br | -38642# | 358# | -38642.01
44 | 25 | 69 | Mn | -25299# | 801# | -25299.01
43 | 26 | 69 | Fe | -38396# | 503# | -38396.01
42 | 27 | 69 | Co | -50002.598 | 335.338 | -50002.598
41 | 28 | 69 | Ni | -59978.648 | 3.726 | -59978.648
40 | 29 | 69 | Cu | -65736.213 | 1.397 | -65736.213
39 | 30 | 69 | Zn | -68417.973 | 0.969 | -68417.973
38 | 31 | 69 | Ga | -69327.758 | 1.204 | -69327.758
37 | 32 | 69 | Ge | -67100.605 | 1.324 | -67100.605
36 | 33 | 69 | As | -63086.666 | 31.216 | -63086.666
35 | 34 | 69 | Se | -56301.531 | 34.443 | -56301.531
34 | 35 | 69 | Br | -46476# | 105# | -46476.01
33 | 36 | 69 | Kr | -32435# | 401# | -32435.01
44 | 26 | 70 | Fe | -35900# | 596# | -35900.01
43 | 27 | 70 | Co | -45643.206 | 838.345 | -45643.206
42 | 28 | 70 | Ni | -59149.87 | 345.8 | -59149.87
41 | 29 | 70 | Cu | -62976.127 | 1.584 | -62976.127
40 | 30 | 70 | Zn | -69564.648 | 1.952 | -69564.648
39 | 31 | 70 | Ga | -68910.089 | 1.208 | -68910.089
38 | 32 | 70 | Ge | -70563.111 | 1.027 | -70563.111
37 | 33 | 70 | As | -64343.111 | 50.011 | -64343.111
36 | 34 | 70 | Se | -62046.216 | 61.582 | -62046.216
35 | 35 | 70 | Br | -51426# | 306# | -51426.01
34 | 36 | 70 | Kr | -41676# | 385# | -41676.01
45 | 26 | 71 | Fe | -31000# | 801# | -31000.01
44 | 27 | 71 | Co | -43873.368 | 838.345 | -43873.368
43 | 28 | 71 | Ni | -55203.797 | 368.036 | -55203.797
42 | 29 | 71 | Cu | -62711.127 | 1.49 | -62711.127
41 | 30 | 71 | Zn | -67326.897 | 10.189 | -67326.897
40 | 31 | 71 | Ga | -70140.242 | 1.018 | -70140.242
39 | 32 | 71 | Ge | -69907.736 | 1.025 | -69907.736
38 | 33 | 71 | As | -67894.336 | 4.209 | -67894.336
37 | 34 | 71 | Se | -63116.336 | 31.587 | -63116.336
36 | 35 | 71 | Br | -57063.323 | 568.211 | -57063.323
35 | 36 | 71 | Kr | -46923.323 | 652.123 | -46923.323
34 | 37 | 71 | Rb | -32304# | 503# | -32304.01
46 | 26 | 72 | Fe | -28299# | 801# | -28299.01
45 | 27 | 72 | Co | -39300# | 596# | -39300.01
44 | 28 | 72 | Ni | -53940.319 | 436.425 | -53940.319
43 | 29 | 72 | Cu | -59782.999 | 1.397 | -59782.999
42 | 30 | 72 | Zn | -68131.38 | 6.086 | -68131.38
41 | 31 | 72 | Ga | -68589.38 | 1.017 | -68589.38
40 | 32 | 72 | Ge | -72585.911 | 1.635 | -72585.911
39 | 33 | 72 | As | -68229.809 | 4.398 | -68229.809
38 | 34 | 72 | Se | -67894.407 | 12.057 | -67894.407
37 | 35 | 72 | Br | -59015.201 | 59.61 | -59015.201
36 | 36 | 72 | Kr | -53940.919 | 7.993 | -53940.919
35 | 37 | 72 | Rb | -38117# | 503# | -38117.01
46 | 27 | 73 | Co | -37036# | 699# | -37036.01
45 | 28 | 73 | Ni | -49863# | 298# | -49863.01
44 | 29 | 73 | Cu | -58986.595 | 3.912 | -58986.595
43 | 30 | 73 | Zn | -65410.343 | 40.034 | -65410.343
42 | 31 | 73 | Ga | -69699.335 | 1.677 | -69699.335
41 | 32 | 73 | Ge | -71297.534 | 1.635 | -71297.534
40 | 33 | 73 | As | -70956.701 | 3.928 | -70956.701
39 | 34 | 73 | Se | -68217.642 | 10.689 | -68217.642
38 | 35 | 73 | Br | -63628.936 | 50.79 | -63628.936
37 | 36 | 73 | Kr | -56551.751 | 6.578 | -56551.751
36 | 37 | 73 | Rb | -46052# | 150# | -46052.01
35 | 38 | 73 | Sr | -31699# | 596# | -31699.01
47 | 27 | 74 | Co | -32248# | 801# | -32248.01
46 | 28 | 74 | Ni | -48372# | 401# | -48372.01
45 | 29 | 74 | Cu | -56006.205 | 6.148 | -56006.205
44 | 30 | 74 | Zn | -65708.883 | 47.138 | -65708.883
43 | 31 | 74 | Ga | -68049.585 | 3.726 | -68049.585
42 | 32 | 74 | Ge | -73422.437 | 1.635 | -73422.437
41 | 33 | 74 | As | -70859.967 | 2.349 | -70859.967
40 | 34 | 74 | Se | -72212.735 | 1.676 | -72212.735
39 | 35 | 74 | Br | -65306.081 | 15.093 | -65306.081
38 | 36 | 74 | Kr | -62331.509 | 2.04 | -62331.509
37 | 37 | 74 | Rb | -51917.05 | 3.675 | -51917.05
36 | 38 | 74 | Sr | -40697# | 503# | -40697.01
48 | 27 | 75 | Co | -29500# | 801# | -29500.01
47 | 28 | 75 | Ni | -43901# | 401# | -43901.01
46 | 29 | 75 | Cu | -54119.802 | 978.069 | -54119.802
45 | 30 | 75 | Zn | -62469.023 | 70.63 | -62469.023
44 | 31 | 75 | Ga | -68464.58 | 2.422 | -68464.58
43 | 32 | 75 | Ge | -71856.427 | 1.636 | -71856.427
42 | 33 | 75 | As | -73032.41 | 1.818 | -73032.41
41 | 34 | 75 | Se | -72169.018 | 1.674 | -72169.018
40 | 35 | 75 | Br | -69139.018 | 14.241 | -69139.018
39 | 36 | 75 | Kr | -64323.624 | 8.104 | -64323.624
38 | 37 | 75 | Rb | -57221.677 | 7.452 | -57221.677
37 | 38 | 75 | Sr | -46621.677 | 220.126 | -46621.677
48 | 28 | 76 | Ni | -41610# | 904# | -41610.01
47 | 29 | 76 | Cu | -50975.985 | 6.707 | -50975.985
46 | 30 | 76 | Zn | -62136.64 | 80.024 | -62136.64
45 | 31 | 76 | Ga | -66296.64 | 1.956 | -66296.64
44 | 32 | 76 | Ge | -73213.046 | 1.651 | -73213.046
43 | 33 | 76 | As | -72289.504 | 1.819 | -72289.504
42 | 34 | 76 | Se | -75252.05 | 1.651 | -75252.05
41 | 35 | 76 | Br | -70289.169 | 9.467 | -70289.169
40 | 36 | 76 | Kr | -69014.318 | 4.032 | -69014.318
39 | 37 | 76 | Rb | -60479.832 | 1.863 | -60479.832
38 | 38 | 76 | Sr | -54243.893 | 37.26 | -54243.893
37 | 39 | 76 | Y | -38704# | 503# | -38704.01
49 | 28 | 77 | Ni | -36747# | 503# | -36747.01
48 | 29 | 77 | Cu | -48577# | 401# | -48577.01
47 | 30 | 77 | Zn | -58722.344 | 120.024 | -58722.344
46 | 31 | 77 | Ga | -65992.344 | 2.422 | -65992.344
45 | 32 | 77 | Ge | -71214.029 | 1.699 | -71214.029
44 | 33 | 77 | As | -73916.577 | 2.304 | -73916.577
43 | 34 | 77 | Se | -74599.594 | 1.652 | -74599.594
42 | 35 | 77 | Br | -73234.914 | 3.26 | -73234.914
41 | 36 | 77 | Kr | -70169.443 | 1.956 | -70169.443
40 | 37 | 77 | Rb | -64824.531 | 7.452 | -64824.531
39 | 38 | 77 | Sr | -57804.063 | 9.315 | -57804.063
38 | 39 | 77 | Y | -46905# | 62# | -46905.01
50 | 28 | 78 | Ni | -34298# | 1099# | -34298.01
49 | 29 | 78 | Cu | -44749# | 401# | -44749.01
48 | 30 | 78 | Zn | -57342.57 | 90.033 | -57342.57
47 | 31 | 78 | Ga | -63706.57 | 2.422 | -63706.57
46 | 32 | 78 | Ge | -71862.211 | 3.902 | -71862.211
45 | 33 | 78 | As | -72817.419 | 9.934 | -72817.419
44 | 34 | 78 | Se | -77026.086 | 1.655 | -77026.086
43 | 35 | 78 | Br | -73452.302 | 3.94 | -73452.302
42 | 36 | 78 | Kr | -74179.727 | 1.075 | -74179.727
41 | 37 | 78 | Rb | -66936.228 | 7.452 | -66936.228
40 | 38 | 78 | Sr | -63173.924 | 7.452 | -63173.924
39 | 39 | 78 | Y | -52527# | 401# | -52527.01
38 | 40 | 78 | Zr | -41703# | 503# | -41703.01
50 | 29 | 79 | Cu | -42327# | 503# | -42327.01
49 | 30 | 79 | Zn | -53420# | 259# | -53420.01
48 | 31 | 79 | Ga | -62509.526 | 98.14 | -62509.526
47 | 32 | 79 | Ge | -69488.526 | 89.619 | -69488.526
46 | 33 | 79 | As | -73636.526 | 5.611 | -73636.526
45 | 34 | 79 | Se | -75917.602 | 1.661 | -75917.602
44 | 35 | 79 | Br | -76068.514 | 2.017 | -76068.514
43 | 36 | 79 | Kr | -74442.736 | 3.896 | -74442.736
42 | 37 | 79 | Rb | -70803.362 | 5.988 | -70803.362
41 | 38 | 79 | Sr | -65476.577 | 8.383 | -65476.577
40 | 39 | 79 | Y | -58356.577 | 450.078 | -58356.577
39 | 40 | 79 | Zr | -47357# | 401# | -47357.01
51 | 29 | 80 | Cu | -36449# | 596# | -36449.01
50 | 30 | 80 | Zn | -51844.769 | 172.051 | -51844.769
49 | 31 | 80 | Ga | -59135.169 | 123.295 | -59135.169
48 | 32 | 80 | Ge | -69515.169 | 28.312 | -69515.169
47 | 33 | 80 | As | -72159.286 | 23.332 | -72159.286
46 | 34 | 80 | Se | -77759.936 | 1.989 | -77759.936
45 | 35 | 80 | Br | -75889.472 | 2.013 | -75889.472
44 | 36 | 80 | Kr | -77892.492 | 1.47 | -77892.492
43 | 37 | 80 | Rb | -72172.854 | 6.975 | -72172.854
42 | 38 | 80 | Sr | -70308.223 | 6.575 | -70308.223
41 | 39 | 80 | Y | -61217.786 | 176.984 | -61217.786
40 | 40 | 80 | Zr | -55517.043 | 1490.39 | -55517.043
51 | 30 | 81 | Zn | -46128# | 298# | -46128.01
50 | 31 | 81 | Ga | -57983.308 | 192.173 | -57983.308
49 | 32 | 81 | Ge | -66303.308 | 120.127 | -66303.308
48 | 33 | 81 | As | -72533.308 | 5.527 | -72533.308
47 | 34 | 81 | Se | -76389.519 | 2.02 | -76389.519
46 | 35 | 81 | Br | -77974.839 | 1.952 | -77974.839
45 | 36 | 81 | Kr | -77694.038 | 1.987 | -77694.038
44 | 37 | 81 | Rb | -75454.821 | 5.998 | -75454.821
43 | 38 | 81 | Sr | -71527.705 | 6.2 | -71527.705
42 | 39 | 81 | Y | -66017.338 | 62.155 | -66017.338
41 | 40 | 81 | Zr | -58488.484 | 166.54 | -58488.484
40 | 41 | 81 | Nb | -47478# | 1498# | -47478.01
52 | 30 | 82 | Zn | -42457# | 503# | -42457.01
51 | 31 | 82 | Ga | -53104# | 298# | -53104.01
50 | 32 | 82 | Ge | -65624.008 | 244.139 | -65624.008
49 | 33 | 82 | As | -70324.008 | 200.01 | -70324.008
48 | 34 | 82 | Se | -77594.008 | 2.02 | -77594.008
47 | 35 | 82 | Br | -77496.465 | 1.95 | -77496.465
46 | 36 | 82 | Kr | -80589.508 | 1.78 | -80589.508
45 | 37 | 82 | Rb | -76188.201 | 2.758 | -76188.201
44 | 38 | 82 | Sr | -76008.384 | 5.57 | -76008.384
43 | 39 | 82 | Y | -68192.393 | 102.579 | -68192.393
42 | 40 | 82 | Zr | -64192# | 225# | -64192.01
41 | 41 | 82 | Nb | -52974# | 298# | -52974.01
53 | 30 | 83 | Zn | -36300# | 503# | -36300.01
52 | 31 | 83 | Ga | -49388# | 298# | -49388.01
51 | 32 | 83 | Ge | -60901# | 196# | -60901.01
50 | 33 | 83 | As | -69880.657 | 220.03 | -69880.657
49 | 34 | 83 | Se | -75340.657 | 3.616 | -75340.657
48 | 35 | 83 | Br | -79008.93 | 4.221 | -79008.93
47 | 36 | 83 | Kr | -79981.709 | 2.812 | -79981.709
46 | 37 | 83 | Rb | -79074.805 | 6.009 | -79074.805
45 | 38 | 83 | Sr | -76795.439 | 10.315 | -76795.439
44 | 39 | 83 | Y | -72326.557 | 44.314 | -72326.557
43 | 40 | 83 | Zr | -66458.557 | 95.858 | -66458.557
42 | 41 | 83 | Nb | -58958.557 | 314.942 | -58958.557
41 | 42 | 83 | Mo | -47748# | 503# | -47748.01
53 | 31 | 84 | Ga | -44106# | 401# | -44106.01
52 | 32 | 84 | Ge | -58246# | 298# | -58246.01
51 | 33 | 84 | As | -66082# | 300# | -66082.01
50 | 34 | 84 | Se | -75951.829 | 14.541 | -75951.829
49 | 35 | 84 | Br | -77799.335 | 14.651 | -77799.335
48 | 36 | 84 | Kr | -82430.991 | 2.805 | -82430.991
47 | 37 | 84 | Rb | -79750.025 | 2.805 | -79750.025
46 | 38 | 84 | Sr | -80643.837 | 3.202 | -80643.837
45 | 39 | 84 | Y | -74157.855 | 91.379 | -74157.855
44 | 40 | 84 | Zr | -71492# | 196# | -71492.01
43 | 41 | 84 | Nb | -61879# | 298# | -61879.01
42 | 42 | 84 | Mo | -55806# | 401# | -55806.01
54 | 31 | 85 | Ga | -40054# | 503# | -40054.01
53 | 32 | 85 | Ge | -53067# | 401# | -53067.01
52 | 33 | 85 | As | -63323# | 196# | -63323.01
51 | 34 | 85 | Se | -72428.267 | 29.896 | -72428.267
50 | 35 | 85 | Br | -78610.267 | 19.1 | -78610.267
49 | 36 | 85 | Kr | -81480.267 | 1.947 | -81480.267
48 | 37 | 85 | Rb | -82167.331 | 0.011 | -82167.331
47 | 38 | 85 | Sr | -81102.572 | 2.837 | -81102.572
46 | 39 | 85 | Y | -77842.123 | 18.965 | -77842.123
45 | 40 | 85 | Zr | -73149.123 | 100.8 | -73149.123
44 | 41 | 85 | Nb | -67149.123 | 223.966 | -67149.123
43 | 42 | 85 | Mo | -59103# | 280# | -59103.01
42 | 43 | 85 | Tc | -47665# | 401# | -47665.01
55 | 31 | 86 | Ga | -34353# | 801# | -34353.01
54 | 32 | 86 | Ge | -49844# | 503# | -49844.01
53 | 33 | 86 | As | -59150# | 298# | -59150.01
52 | 34 | 86 | Se | -70540.57 | 15.557 | -70540.57
51 | 35 | 86 | Br | -75639.57 | 11 | -75639.57
50 | 36 | 86 | Kr | -83265.57 | 0.102 | -83265.57
49 | 37 | 86 | Rb | -82747.017 | 0.199 | -82747.017
48 | 38 | 86 | Sr | -84523.576 | 1.074 | -84523.576
47 | 39 | 86 | Y | -79283.576 | 14.183 | -79283.576
46 | 40 | 86 | Zr | -77804.35 | 30.093 | -77804.35
45 | 41 | 86 | Nb | -69826.35 | 85.473 | -69826.35
44 | 42 | 86 | Mo | -64556.35 | 438.413 | -64556.35
43 | 43 | 86 | Tc | -53207# | 298# | -53207.01
55 | 32 | 87 | Ge | -44237# | 503# | -44237.01
54 | 33 | 87 | As | -55983# | 298# | -55983.01
53 | 34 | 87 | Se | -66581.926 | 39.212 | -66581.926
52 | 35 | 87 | Br | -73856.926 | 17.68 | -73856.926
51 | 36 | 87 | Kr | -80709.426 | 0.267 | -80709.426
50 | 37 | 87 | Rb | -84597.795 | 0.012 | -84597.795
49 | 38 | 87 | Sr | -84880.413 | 1.073 | -84880.413
48 | 39 | 87 | Y | -83018.723 | 1.557 | -83018.723
47 | 40 | 87 | Zr | -79348.15 | 8.343 | -79348.15
46 | 41 | 87 | Nb | -74183.15 | 60.577 | -74183.15
45 | 42 | 87 | Mo | -67694.927 | 223.279 | -67694.927
44 | 43 | 87 | Tc | -59122# | 298# | -59122.01
43 | 44 | 87 | Ru | -47339# | 596# | -47339.01
56 | 32 | 88 | Ge | -40138# | 699# | -40138.01
55 | 33 | 88 | As | -51288# | 503# | -51288.01
54 | 34 | 88 | Se | -63878.135 | 49.366 | -63878.135
53 | 35 | 88 | Br | -70732.135 | 38.419 | -70732.135
52 | 36 | 88 | Kr | -79692.135 | 13.417 | -79692.135
51 | 37 | 88 | Rb | -82608.998 | 0.16 | -82608.998
50 | 38 | 88 | Sr | -87921.74 | 1.083 | -87921.74
49 | 39 | 88 | Y | -84299.14 | 1.85 | -84299.14
48 | 40 | 88 | Zr | -83623.101 | 10.277 | -83623.101
47 | 41 | 88 | Nb | -76073.101 | 100.527 | -76073.101
46 | 42 | 88 | Mo | -72700.088 | 20.359 | -72700.088
45 | 43 | 88 | Tc | -62710# | 201# | -62710.01
44 | 44 | 88 | Ru | -55647# | 401# | -55647.01
57 | 32 | 89 | Ge | -33692# | 904# | -33692.01
56 | 33 | 89 | As | -47143# | 503# | -47143.01
55 | 34 | 89 | Se | -59196# | 298# | -59196.01
54 | 35 | 89 | Br | -68571.62 | 59.807 | -68571.62
53 | 36 | 89 | Kr | -76726.62 | 51.739 | -76726.62
52 | 37 | 89 | Rb | -81712.502 | 5.462 | -81712.502
51 | 38 | 89 | Sr | -86209.141 | 1.087 | -86209.141
50 | 39 | 89 | Y | -87701.749 | 2.552 | -87701.749
49 | 40 | 89 | Zr | -84868.884 | 3.698 | -84868.884
48 | 41 | 89 | Nb | -80650.386 | 26.801 | -80650.386
47 | 42 | 89 | Mo | -75003.889 | 15.475 | -75003.889
46 | 43 | 89 | Tc | -67844# | 201# | -67844.01
45 | 44 | 89 | Ru | -59513# | 503# | -59513.01
44 | 45 | 89 | Rh | -47658# | 448# | -47658.01
57 | 33 | 90 | As | -41451# | 801# | -41451.01
56 | 34 | 90 | Se | -55927# | 401# | -55927.01
55 | 35 | 90 | Br | -64619.846 | 77.249 | -64619.846
54 | 36 | 90 | Kr | -74969.846 | 18.505 | -74969.846
53 | 37 | 90 | Rb | -79361.712 | 6.534 | -79361.712
52 | 38 | 90 | Sr | -85941.604 | 2.887 | -85941.604
51 | 39 | 90 | Y | -86487.462 | 2.552 | -86487.462
50 | 40 | 90 | Zr | -88767.265 | 2.368 | -88767.265
49 | 41 | 90 | Nb | -82656.265 | 4.648 | -82656.265
48 | 42 | 90 | Mo | -80167.265 | 6.133 | -80167.265
47 | 43 | 90 | Tc | -71206.603 | 242.187 | -71206.603
46 | 44 | 90 | Ru | -65307# | 298# | -65307.01
45 | 45 | 90 | Rh | -53216# | 503# | -53216.01
58 | 33 | 91 | As | -36859# | 904# | -36859.01
57 | 34 | 91 | Se | -50338# | 503# | -50338.01
56 | 35 | 91 | Br | -61508.323 | 72.56 | -61508.323
55 | 36 | 91 | Kr | -71310.323 | 57.139 | -71310.323
54 | 37 | 91 | Rb | -77745.323 | 8.055 | -77745.323
53 | 38 | 91 | Sr | -83645.279 | 4.523 | -83645.279
52 | 39 | 91 | Y | -86345.031 | 2.887 | -86345.031
51 | 40 | 91 | Zr | -87890.402 | 2.346 | -87890.402
50 | 41 | 91 | Nb | -86632.442 | 3.776 | -86632.442
49 | 42 | 91 | Mo | -82204.165 | 11.181 | -82204.165
48 | 43 | 91 | Tc | -75984.165 | 200.312 | -75984.165
47 | 44 | 91 | Ru | -68658# | 583# | -68658.01
46 | 45 | 91 | Rh | -59103# | 401# | -59103.01
45 | 46 | 91 | Pd | -47403# | 566# | -47403.01
59 | 33 | 92 | As | -30926# | 904# | -30926.01
58 | 34 | 92 | Se | -46649# | 596# | -46649.01
57 | 35 | 92 | Br | -56580.144 | 49.595 | -56580.144
56 | 36 | 92 | Kr | -68785.048 | 11.715 | -68785.048
55 | 37 | 92 | Rb | -74772.048 | 6.102 | -74772.048
54 | 38 | 92 | Sr | -82867.702 | 3.403 | -82867.702
53 | 39 | 92 | Y | -84813.327 | 9.264 | -84813.327
52 | 40 | 92 | Zr | -88453.882 | 2.345 | -88453.882
51 | 41 | 92 | Nb | -86448.337 | 2.828 | -86448.337
50 | 42 | 92 | Mo | -86805.003 | 3.804 | -86805.003
49 | 43 | 92 | Tc | -78934.648 | 26.004 | -78934.648
48 | 44 | 92 | Ru | -74408# | 298# | -74408.01
47 | 45 | 92 | Rh | -63360# | 401# | -63360.01
46 | 46 | 92 | Pd | -55498# | 503# | -55498.01
59 | 34 | 93 | Se | -40716# | 801# | -40716.01
58 | 35 | 93 | Br | -53049# | 298# | -53049.01
57 | 36 | 93 | Kr | -64017.525 | 100.287 | -64017.525
56 | 37 | 93 | Rb | -72617.525 | 7.579 | -72617.525
55 | 38 | 93 | Sr | -80084.606 | 7.531 | -80084.606
54 | 39 | 93 | Y | -84223.16 | 10.632 | -84223.16
53 | 40 | 93 | Zr | -87117.04 | 2.341 | -87117.04
52 | 41 | 93 | Nb | -87208.278 | 2.429 | -87208.278
51 | 42 | 93 | Mo | -86803.495 | 3.804 | -86803.495
50 | 43 | 93 | Tc | -83602.533 | 3.933 | -83602.533
49 | 44 | 93 | Ru | -77265.533 | 85.091 | -77265.533
48 | 45 | 93 | Rh | -69173# | 401# | -69173.01
47 | 46 | 93 | Pd | -59699# | 401# | -59699.01
46 | 47 | 93 | Ag | -46780# | 596# | -46780.01
60 | 34 | 94 | Se | -36803# | 801# | -36803.01
59 | 35 | 94 | Br | -47804# | 401# | -47804.01
58 | 36 | 94 | Kr | -61143# | 300# | -61143.01
57 | 37 | 94 | Rb | -68553.352 | 8.357 | -68553.352
56 | 38 | 94 | Sr | -78840.43 | 7.184 | -78840.43
55 | 39 | 94 | Y | -82348.499 | 7.166 | -82348.499
54 | 40 | 94 | Zr | -87266.837 | 2.42 | -87266.837
53 | 41 | 94 | Nb | -86364.502 | 2.429 | -86364.502
52 | 42 | 94 | Mo | -88409.708 | 1.918 | -88409.708
51 | 43 | 94 | Tc | -84153.961 | 4.498 | -84153.961
50 | 44 | 94 | Ru | -82567.898 | 12.733 | -82567.898
49 | 45 | 94 | Rh | -72938# | 447# | -72938.01
48 | 46 | 94 | Pd | -66350# | 401# | -66350.01
47 | 47 | 94 | Ag | -53300# | 503# | -53300.01
60 | 35 | 95 | Br | -43901# | 503# | -43901.01
59 | 36 | 95 | Kr | -56039# | 401# | -56039.01
58 | 37 | 95 | Rb | -65853.935 | 21.112 | -65853.935
57 | 38 | 95 | Sr | -75116.826 | 7.481 | -75116.826
56 | 39 | 95 | Y | -81207.068 | 7.222 | -81207.068
55 | 40 | 95 | Zr | -85657.766 | 2.399 | -85657.766
54 | 41 | 95 | Nb | -86781.901 | 1.968 | -86781.901
53 | 42 | 95 | Mo | -87707.492 | 1.916 | -87707.492
52 | 43 | 95 | Tc | -86016.873 | 5.417 | -86016.873
51 | 44 | 95 | Ru | -83449.819 | 11.874 | -83449.819
50 | 45 | 95 | Rh | -78339.819 | 150.469 | -78339.819
49 | 46 | 95 | Pd | -70151# | 401# | -70151.01
48 | 47 | 95 | Ag | -60100# | 401# | -60100.01
47 | 48 | 95 | Cd | -46696# | 596# | -46696.01
61 | 35 | 96 | Br | -38629# | 699# | -38629.01
60 | 36 | 96 | Kr | -53030# | 503# | -53030.01
59 | 37 | 96 | Rb | -61224.644 | 29.434 | -61224.644
58 | 38 | 96 | Sr | -72938.959 | 27.38 | -72938.959
57 | 39 | 96 | Y | -78346.709 | 23.442 | -78346.709
56 | 40 | 96 | Zr | -85442.791 | 2.788 | -85442.791
55 | 41 | 96 | Nb | -85603.696 | 3.73 | -85603.696
54 | 42 | 96 | Mo | -88790.496 | 1.916 | -88790.496
53 | 43 | 96 | Tc | -85817.254 | 5.49 | -85817.254
52 | 44 | 96 | Ru | -86072.062 | 7.882 | -86072.062
51 | 45 | 96 | Rh | -79679.409 | 12.733 | -79679.409
50 | 46 | 96 | Pd | -76229.409 | 150.539 | -76229.409
49 | 47 | 96 | Ag | -64571# | 401# | -64571.01
48 | 48 | 96 | Cd | -56104# | 503# | -56104.01
62 | 35 | 97 | Br | -34652# | 801# | -34652.01
61 | 36 | 97 | Kr | -47916# | 503# | -47916.01
60 | 37 | 97 | Rb | -58356.314 | 30.512 | -58356.314
59 | 38 | 97 | Sr | -68788.109 | 19.19 | -68788.109
58 | 39 | 97 | Y | -76257.693 | 11.667 | -76257.693
57 | 40 | 97 | Zr | -82946.645 | 2.785 | -82946.645
56 | 41 | 97 | Nb | -85605.644 | 2.552 | -85605.644
55 | 42 | 97 | Mo | -87540.442 | 1.913 | -87540.442
54 | 43 | 97 | Tc | -87220.108 | 4.538 | -87220.108
53 | 44 | 97 | Ru | -86112.242 | 8.35 | -86112.242
52 | 45 | 97 | Rh | -82589.242 | 36.328 | -82589.242
51 | 46 | 97 | Pd | -77799.242 | 302.192 | -77799.242
50 | 47 | 97 | Ag | -70819.242 | 321.589 | -70819.242
49 | 48 | 97 | Cd | -60603# | 401# | -60603.01
48 | 49 | 97 | In | -47003# | 596# | -47003.01
62 | 36 | 98 | Kr | -44796# | 596# | -44796.01
61 | 37 | 98 | Rb | -54221.644 | 50.247 | -54221.644
60 | 38 | 98 | Sr | -66645.662 | 26.349 | -66645.662
59 | 39 | 98 | Y | -72467.42 | 24.549 | -72467.42
58 | 40 | 98 | Zr | -81286.925 | 19.946 | -81286.925
57 | 41 | 98 | Nb | -83528.547 | 5.725 | -83528.547
56 | 42 | 98 | Mo | -88111.723 | 1.913 | -88111.723
55 | 43 | 98 | Tc | -86427.771 | 3.817 | -86427.771
54 | 44 | 98 | Ru | -88224.469 | 6.271 | -88224.469
53 | 45 | 98 | Rh | -83174.815 | 11.804 | -83174.815
52 | 46 | 98 | Pd | -81299.957 | 21.497 | -81299.957
51 | 47 | 98 | Ag | -73060.614 | 66.976 | -73060.614
50 | 48 | 98 | Cd | -67630.614 | 78.012 | -67630.614
49 | 49 | 98 | In | -53896# | 196# | -53896.01
63 | 36 | 99 | Kr | -39495# | 596# | -39495.01
62 | 37 | 99 | Rb | -50878.87 | 125.67 | -50878.87
61 | 38 | 99 | Sr | -62185.677 | 79.999 | -62185.677
60 | 39 | 99 | Y | -70200.924 | 24.391 | -70200.924
59 | 40 | 99 | Zr | -77768.473 | 20.033 | -77768.473
58 | 41 | 99 | Nb | -82326.954 | 13.339 | -82326.954
57 | 42 | 99 | Mo | -85965.84 | 1.915 | -85965.84
56 | 43 | 99 | Tc | -87323.141 | 1.979 | -87323.141
55 | 44 | 99 | Ru | -87616.977 | 2.011 | -87616.977
54 | 45 | 99 | Rh | -85574.394 | 7.137 | -85574.394
53 | 46 | 99 | Pd | -82187.735 | 15.18 | -82187.735
52 | 47 | 99 | Ag | -76757.735 | 150.766 | -76757.735
51 | 48 | 99 | Cd | -69853# | 205# | -69853.01
50 | 49 | 99 | In | -61274# | 401# | -61274.01
49 | 50 | 99 | Sn | -47199# | 596# | -47199.01
64 | 36 | 100 | Kr | -36198# | 503# | -36198.01
63 | 37 | 100 | Rb | -46696# | 298# | -46696.01
62 | 38 | 100 | Sr | -60219.307 | 127.217 | -60219.307
61 | 39 | 100 | Y | -67294.307 | 78.64 | -67294.307
60 | 40 | 100 | Zr | -76604.307 | 35.837 | -76604.307
59 | 41 | 100 | Nb | -79939.307 | 25.677 | -79939.307
58 | 42 | 100 | Mo | -86184.307 | 5.855 | -86184.307
57 | 43 | 100 | Tc | -86016.224 | 2.217 | -86016.224
56 | 44 | 100 | Ru | -89218.984 | 2.011 | -89218.984
55 | 45 | 100 | Rh | -85584.225 | 18.198 | -85584.225
54 | 46 | 100 | Pd | -85226.218 | 11.256 | -85226.218
53 | 47 | 100 | Ag | -78148.384 | 77.126 | -78148.384
52 | 48 | 100 | Cd | -74249.829 | 95.269 | -74249.829
51 | 49 | 100 | In | -64169.829 | 248.95 | -64169.829
50 | 50 | 100 | Sn | -56779.829 | 705.391 | -56779.829
64 | 37 | 101 | Rb | -43597.231 | 166.082 | -43597.231
63 | 38 | 101 | Sr | -55407.231 | 124.432 | -55407.231
62 | 39 | 101 | Y | -64912.231 | 95.306 | -64912.231
61 | 40 | 101 | Zr | -73457.231 | 31.357 | -73457.231
60 | 41 | 101 | Nb | -78942.231 | 18.928 | -78942.231
59 | 42 | 101 | Mo | -83511.231 | 5.856 | -83511.231
58 | 43 | 101 | Tc | -86335.84 | 24.084 | -86335.84
57 | 44 | 101 | Ru | -87949.72 | 2.014 | -87949.72
56 | 45 | 101 | Rh | -87408.021 | 17.23 | -87408.021
55 | 46 | 101 | Pd | -85428.021 | 17.688 | -85428.021
54 | 47 | 101 | Ag | -81224.197 | 104.408 | -81224.197
53 | 48 | 101 | Cd | -75747.66 | 150.936 | -75747.66
52 | 49 | 101 | In | -68614# | 298# | -68614.01
51 | 50 | 101 | Sn | -59560# | 298# | -59560.01
65 | 37 | 102 | Rb | -38312# | 503# | -38312.01
64 | 38 | 102 | Sr | -53077.471 | 111.172 | -53077.471
63 | 39 | 102 | Y | -61892.471 | 86.367 | -61892.471
62 | 40 | 102 | Zr | -71742.471 | 50.589 | -71742.471
61 | 41 | 102 | Nb | -76347.471 | 40.734 | -76347.471
60 | 42 | 102 | Mo | -83557.471 | 20.839 | -83557.471
59 | 43 | 102 | Tc | -84565.665 | 9.393 | -84565.665
58 | 44 | 102 | Ru | -89098.043 | 2.014 | -89098.043
57 | 45 | 102 | Rh | -86775.004 | 4.941 | -86775.004
56 | 46 | 102 | Pd | -87925.075 | 2.988 | -87925.075
55 | 47 | 102 | Ag | -82264.893 | 27.945 | -82264.893
54 | 48 | 102 | Cd | -79677.893 | 29.067 | -79677.893
53 | 49 | 102 | In | -70709.488 | 111.699 | -70709.488
52 | 50 | 102 | Sn | -64929.488 | 131.82 | -64929.488
65 | 38 | 103 | Sr | -47553# | 503# | -47553.01
64 | 39 | 103 | Y | -58936# | 298# | -58936.01
63 | 40 | 103 | Zr | -68372.027 | 108.742 | -68372.027
62 | 41 | 103 | Nb | -75317.027 | 67.822 | -75317.027
61 | 42 | 103 | Mo | -80847.027 | 60.826 | -80847.027
60 | 43 | 103 | Tc | -84597.027 | 9.992 | -84597.027
59 | 44 | 103 | Ru | -87258.775 | 2.018 | -87258.775
58 | 45 | 103 | Rh | -88022.185 | 2.806 | -88022.185
57 | 46 | 103 | Pd | -87479.11 | 2.902 | -87479.11
56 | 47 | 103 | Ag | -84791.366 | 16.682 | -84791.366
55 | 48 | 103 | Cd | -80649.453 | 15.37 | -80649.453
54 | 49 | 103 | In | -74599.453 | 25.224 | -74599.453
53 | 50 | 103 | Sn | -66974# | 298# | -66974.01
52 | 51 | 103 | Sb | -56178# | 298# | -56178.01
66 | 38 | 104 | Sr | -44404# | 699# | -44404.01
65 | 39 | 104 | Y | -54912# | 401# | -54912.01
64 | 40 | 104 | Zr | -66341# | 401# | -66341.01
63 | 41 | 104 | Nb | -72223.666 | 104.81 | -72223.666
62 | 42 | 104 | Mo | -80328.666 | 53.713 | -80328.666
61 | 43 | 104 | Tc | -82486.166 | 45.663 | -82486.166
60 | 44 | 104 | Ru | -88088.872 | 3.137 | -88088.872
59 | 45 | 104 | Rh | -86949.825 | 2.807 | -86949.825
58 | 46 | 104 | Pd | -89390.045 | 4.133 | -89390.045
57 | 47 | 104 | Ag | -85111.392 | 5.751 | -85111.392
56 | 48 | 104 | Cd | -83974.674 | 9.466 | -83974.674
55 | 49 | 104 | In | -76106.627 | 84.733 | -76106.627
54 | 50 | 104 | Sn | -71591.627 | 103.825 | -71591.627
53 | 51 | 104 | Sb | -59176# | 362# | -59176.01
67 | 38 | 105 | Sr | -38582# | 699# | -38582.01
66 | 39 | 105 | Y | -51353# | 503# | -51353.01
65 | 40 | 105 | Zr | -62364# | 401# | -62364.01
64 | 41 | 105 | Nb | -70852.653 | 99.799 | -70852.653
63 | 42 | 105 | Mo | -77337.653 | 71.133 | -77337.653
62 | 43 | 105 | Tc | -82287.653 | 55.089 | -82287.653
61 | 44 | 105 | Ru | -85927.653 | 3.138 | -85927.653
60 | 45 | 105 | Rh | -87845.641 | 4.027 | -87845.641
59 | 46 | 105 | Pd | -88412.828 | 4.073 | -88412.828
58 | 47 | 105 | Ag | -87067.992 | 10.982 | -87067.992
57 | 48 | 105 | Cd | -84330.103 | 11.549 | -84330.103
56 | 49 | 105 | In | -79481.085 | 17.348 | -79481.085
55 | 50 | 105 | Sn | -73262.528 | 80.586 | -73262.528
54 | 51 | 105 | Sb | -63820.056 | 104.903 | -63820.056
53 | 52 | 105 | Te | -52499# | 503# | -52499.01
67 | 39 | 106 | Y | -46770# | 699# | -46770.01
66 | 40 | 106 | Zr | -59699# | 503# | -59699.01
65 | 41 | 106 | Nb | -67096# | 196# | -67096.01
64 | 42 | 106 | Mo | -76255.078 | 17.948 | -76255.078
63 | 43 | 106 | Tc | -79775.078 | 13.328 | -79775.078
62 | 44 | 106 | Ru | -86322.078 | 7.525 | -86322.078
61 | 45 | 106 | Rh | -86361.478 | 7.522 | -86361.478
60 | 46 | 106 | Pd | -89902.478 | 4.073 | -89902.478
59 | 47 | 106 | Ag | -86937.34 | 4.913 | -86937.34
58 | 48 | 106 | Cd | -87132.499 | 5.931 | -87132.499
57 | 49 | 106 | In | -80606.451 | 12.333 | -80606.451
56 | 50 | 106 | Sn | -77425.204 | 50.288 | -77425.204
55 | 51 | 106 | Sb | -66330# | 313# | -66330.01
54 | 52 | 106 | Te | -58214.429 | 132.152 | -58214.429
68 | 39 | 107 | Y | -42718# | 503# | -42718.01
67 | 40 | 107 | Zr | -55191# | 298# | -55191.01
66 | 41 | 107 | Nb | -64916# | 401# | -64916.01
65 | 42 | 107 | Mo | -72942.869 | 161.627 | -72942.869
64 | 43 | 107 | Tc | -79102.869 | 150.077 | -79102.869
63 | 44 | 107 | Ru | -83922.869 | 123.686 | -83922.869
62 | 45 | 107 | Rh | -86863.285 | 11.929 | -86863.285
61 | 46 | 107 | Pd | -88367.594 | 4.083 | -88367.594
60 | 47 | 107 | Ag | -88401.743 | 4.271 | -88401.743
59 | 48 | 107 | Cd | -86984.841 | 5.773 | -86984.841
58 | 49 | 107 | In | -83559.577 | 11.391 | -83559.577
57 | 50 | 107 | Sn | -78576.801 | 83.434 | -78576.801
56 | 51 | 107 | Sb | -70654# | 298# | -70654.01
55 | 52 | 107 | Te | -60541# | 298# | -60541.01
69 | 39 | 108 | Y | -37744# | 801# | -37744.01
68 | 40 | 108 | Zr | -52201# | 596# | -52201.01
67 | 41 | 108 | Nb | -60696# | 298# | -60696.01
66 | 42 | 108 | Mo | -71303# | 196# | -71303.01
65 | 43 | 108 | Tc | -75952.879 | 126.467 | -75952.879
64 | 44 | 108 | Ru | -83672.879 | 116.163 | -83672.879
63 | 45 | 108 | Rh | -85019.304 | 105.056 | -85019.304
62 | 46 | 108 | Pd | -89524.304 | 3.442 | -89524.304
61 | 47 | 108 | Ag | -87601.836 | 4.274 | -87601.836
60 | 48 | 108 | Cd | -89252.325 | 5.566 | -89252.325
59 | 49 | 108 | In | -84115.603 | 9.749 | -84115.603
58 | 50 | 108 | Sn | -82040.983 | 19.854 | -82040.983
57 | 51 | 108 | Sb | -72507# | 205# | -72507.01
56 | 52 | 108 | Te | -65721.935 | 103.908 | -65721.935
55 | 53 | 108 | I | -52652# | 359# | -52652.01
69 | 40 | 109 | Zr | -47283# | 503# | -47283.01
68 | 41 | 109 | Nb | -58097# | 503# | -58097.01
67 | 42 | 109 | Mo | -67245# | 298# | -67245.01
66 | 43 | 109 | Tc | -74535.668 | 96.272 | -74535.668
65 | 44 | 109 | Ru | -80850.668 | 66.093 | -80850.668
64 | 45 | 109 | Rh | -85010.668 | 11.968 | -85010.668
63 | 46 | 109 | Pd | -87606.591 | 3.44 | -87606.591
62 | 47 | 109 | Ag | -88722.669 | 2.9 | -88722.669
61 | 48 | 109 | Cd | -88508.424 | 3.896 | -88508.424
60 | 49 | 109 | In | -86488.746 | 5.828 | -86488.746
59 | 50 | 109 | Sn | -82639.154 | 9.967 | -82639.154
58 | 51 | 109 | Sb | -76259.154 | 18.851 | -76259.154
57 | 52 | 109 | Te | -67612.012 | 63.199 | -67612.012
56 | 53 | 109 | I | -57613.447 | 103.925 | -57613.447
70 | 40 | 110 | Zr | -43901# | 801# | -43901.01
69 | 41 | 110 | Nb | -53617# | 503# | -53617.01
68 | 42 | 110 | Mo | -65456# | 401# | -65456.01
67 | 43 | 110 | Tc | -70960.763 | 76.55 | -70960.763
66 | 44 | 110 | Ru | -79981.763 | 53.244 | -79981.763
65 | 45 | 110 | Rh | -82775.901 | 50.445 | -82775.901
64 | 46 | 110 | Pd | -88349.175 | 10.873 | -88349.175
63 | 47 | 110 | Ag | -87460.552 | 2.899 | -87460.552
62 | 48 | 110 | Cd | -90352.99 | 2.665 | -90352.99
61 | 49 | 110 | In | -86474.99 | 11.85 | -86474.99
60 | 50 | 110 | Sn | -85843.888 | 13.777 | -85843.888
59 | 51 | 110 | Sb | -77544# | 200# | -77544.01
58 | 52 | 110 | Te | -72277.12 | 52.642 | -72277.12
57 | 53 | 110 | I | -60321# | 309# | -60321.01
56 | 54 | 110 | Xe | -51904.646 | 132.883 | -51904.646
70 | 41 | 111 | Nb | -50627# | 503# | -50627.01
69 | 42 | 111 | Mo | -61097# | 401# | -61097.01
68 | 43 | 111 | Tc | -69216.683 | 108.698 | -69216.683
67 | 44 | 111 | Ru | -76665.683 | 73.588 | -76665.683
66 | 45 | 111 | Rh | -82357.192 | 29.613 | -82357.192
65 | 46 | 111 | Pd | -86004.158 | 10.88 | -86004.158
64 | 47 | 111 | Ag | -88220.719 | 3.015 | -88220.719
63 | 48 | 111 | Cd | -89257.519 | 2.662 | -89257.519
62 | 49 | 111 | In | -88395.728 | 4.828 | -88395.728
61 | 50 | 111 | Sn | -85944.797 | 6.836 | -85944.797
60 | 51 | 111 | Sb | -80888.145 | 27.945 | -80888.145
59 | 52 | 111 | Te | -73484.917 | 71.343 | -73484.917
58 | 53 | 111 | I | -64947# | 302# | -64947.01
57 | 54 | 111 | Xe | -54397# | 302# | -54397.01
71 | 41 | 112 | Nb | -45802# | 699# | -45802.01
70 | 42 | 112 | Mo | -58833# | 596# | -58833.01
69 | 43 | 112 | Tc | -65999.617 | 124.158 | -65999.617
68 | 44 | 112 | Ru | -75483.617 | 73.588 | -75483.617
67 | 45 | 112 | Rh | -79741.327 | 51.609 | -79741.327
66 | 46 | 112 | Pd | -86336.399 | 17.947 | -86336.399
65 | 47 | 112 | Ag | -86624.458 | 16.884 | -86624.458
64 | 48 | 112 | Cd | -90580.518 | 2.659 | -90580.518
63 | 49 | 112 | In | -87996.067 | 5.126 | -87996.067
62 | 50 | 112 | Sn | -88661.269 | 4.283 | -88661.269
61 | 51 | 112 | Sb | -81600.729 | 17.829 | -81600.729
60 | 52 | 112 | Te | -77301.267 | 170.277 | -77301.267
59 | 53 | 112 | I | -67096# | 211# | -67096.01
58 | 54 | 112 | Xe | -59966.685 | 104.097 | -59966.685
57 | 55 | 112 | Cs | -46294# | 302# | -46294.01
72 | 41 | 113 | Nb | -42197# | 801# | -42197.01
71 | 42 | 113 | Mo | -54138# | 596# | -54138.01
70 | 43 | 113 | Tc | -63724# | 298# | -63724.01
69 | 44 | 113 | Ru | -72202.714 | 69.997 | -72202.714
68 | 45 | 113 | Rh | -78682.714 | 48.986 | -78682.714
67 | 46 | 113 | Pd | -83692.028 | 35.792 | -83692.028
66 | 47 | 113 | Ag | -87032.672 | 16.613 | -87032.672
65 | 48 | 113 | Cd | -89049.279 | 2.673 | -89049.279
64 | 49 | 113 | In | -89369.62 | 3.212 | -89369.62
63 | 50 | 113 | Sn | -88333.039 | 4.017 | -88333.039
62 | 51 | 113 | Sb | -84419.744 | 17.586 | -84419.744
61 | 52 | 113 | Te | -78347.03 | 27.945 | -78347.03
60 | 53 | 113 | I | -71128.339 | 53.435 | -71128.339
59 | 54 | 113 | Xe | -62092.297 | 80.586 | -62092.297
58 | 55 | 113 | Cs | -51704.182 | 104.129 | -51704.182
72 | 42 | 114 | Mo | -51307# | 699# | -51307.01
71 | 43 | 114 | Tc | -59727# | 596# | -59727.01
70 | 44 | 114 | Ru | -70532# | 230# | -70532.01
69 | 45 | 114 | Rh | -75631.725 | 112.711 | -75631.725
68 | 46 | 114 | Pd | -83496.665 | 23.634 | -83496.665
67 | 47 | 114 | Ag | -84948.803 | 24.824 | -84948.803
66 | 48 | 114 | Cd | -90020.941 | 2.674 | -90020.941
65 | 49 | 114 | In | -88572.155 | 3.205 | -88572.155
64 | 50 | 114 | Sn | -90560.901 | 3.172 | -90560.901
63 | 51 | 114 | Sb | -84515.383 | 27.945 | -84515.383
62 | 52 | 114 | Te | -81888.57 | 27.945 | -81888.57
61 | 53 | 114 | I | -72796# | 298# | -72796.01
60 | 54 | 114 | Xe | -67085.913 | 11.178 | -67085.913
59 | 55 | 114 | Cs | -54539# | 305# | -54539.01
58 | 56 | 114 | Ba | -45945.564 | 139.2 | -45945.564
73 | 42 | 115 | Mo | -46305# | 801# | -46305.01
72 | 43 | 115 | Tc | -57110# | 699# | -57110.01
71 | 44 | 115 | Ru | -66428.402 | 128.715 | -66428.402
70 | 45 | 115 | Rh | -74208.402 | 81.04 | -74208.402
69 | 46 | 115 | Pd | -80403 | 60.988 | -80403
68 | 47 | 115 | Ag | -84987 | 34.922 | -84987
67 | 48 | 115 | Cd | -88090.485 | 2.724 | -88090.485
66 | 49 | 115 | In | -89536.616 | 4.463 | -89536.616
65 | 50 | 115 | Sn | -90035.978 | 2.944 | -90035.978
64 | 51 | 115 | Sb | -87003.403 | 16.025 | -87003.403
63 | 52 | 115 | Te | -82062.759 | 27.945 | -82062.759
62 | 53 | 115 | I | -76337.797 | 28.876 | -76337.797
61 | 54 | 115 | Xe | -68656.771 | 12.109 | -68656.771
60 | 55 | 115 | Cs | -59699# | 298# | -59699.01
59 | 56 | 115 | Ba | -49025# | 596# | -49025.01
73 | 43 | 116 | Tc | -52751# | 699# | -52751.01
72 | 44 | 116 | Ru | -64450# | 699# | -64450.01
71 | 45 | 116 | Rh | -70735.792 | 137.861 | -70735.792
70 | 46 | 116 | Pd | -79960.691 | 55.568 | -79960.691
69 | 47 | 116 | Ag | -82567.691 | 46.773 | -82567.691
68 | 48 | 116 | Cd | -88719.392 | 3.15 | -88719.392
67 | 49 | 116 | In | -88250.019 | 4.468 | -88250.019
66 | 50 | 116 | Sn | -91528.107 | 2.943 | -91528.107
65 | 51 | 116 | Sb | -86821.176 | 5.84 | -86821.176
64 | 52 | 116 | Te | -85268.962 | 27.945 | -85268.962
63 | 53 | 116 | I | -77492.26 | 96.592 | -77492.26
62 | 54 | 116 | Xe | -73046.747 | 13.041 | -73046.747
61 | 55 | 116 | Cs | -62068# | 101# | -62068.01
60 | 56 | 116 | Ba | -54604# | 401# | -54604.01
74 | 43 | 117 | Tc | -49854# | 699# | -49854.01
73 | 44 | 117 | Ru | -60007# | 699# | -60007.01
72 | 45 | 117 | Rh | -68949# | 503# | -68949.01
71 | 46 | 117 | Pd | -76530.301 | 59.455 | -76530.301
70 | 47 | 117 | Ag | -82265.301 | 50.109 | -82265.301
69 | 48 | 117 | Cd | -86425.301 | 3.305 | -86425.301
68 | 49 | 117 | In | -88945.042 | 5.668 | -88945.042
67 | 50 | 117 | Sn | -90399.95 | 2.922 | -90399.95
66 | 51 | 117 | Sb | -88644.75 | 9.413 | -88644.75
65 | 52 | 117 | Te | -85096.897 | 13.412 | -85096.897
64 | 53 | 117 | I | -80434.508 | 27.945 | -80434.508
63 | 54 | 117 | Xe | -74185.361 | 10.378 | -74185.361
62 | 55 | 117 | Cs | -66442.814 | 62.41 | -66442.814
61 | 56 | 117 | Ba | -57288# | 300# | -57288.01
60 | 57 | 117 | La | -46512# | 401# | -46512.01
75 | 43 | 118 | Tc | -45196# | 904# | -45196.01
74 | 44 | 118 | Ru | -57920# | 801# | -57920.01
73 | 45 | 118 | Rh | -65139# | 503# | -65139.01
72 | 46 | 118 | Pd | -75465.639 | 209.931 | -75465.639
71 | 47 | 118 | Ag | -79565.639 | 63.806 | -79565.639
70 | 48 | 118 | Cd | -86708.557 | 20.247 | -86708.557
69 | 49 | 118 | In | -87230.346 | 8.25 | -87230.346
68 | 50 | 118 | Sn | -91656.06 | 2.888 | -91656.06
67 | 51 | 118 | Sb | -87999.42 | 4.146 | -87999.42
66 | 52 | 118 | Te | -87721.044 | 14.77 | -87721.044
65 | 53 | 118 | I | -80971.048 | 19.76 | -80971.048
64 | 54 | 118 | Xe | -78079.081 | 10.378 | -78079.081
63 | 55 | 118 | Cs | -68409.391 | 12.753 | -68409.391
62 | 56 | 118 | Ba | -62373# | 196# | -62373.01
61 | 57 | 118 | La | -49621# | 298# | -49621.01
75 | 44 | 119 | Ru | -53244# | 699# | -53244.01
74 | 45 | 119 | Rh | -63239# | 596# | -63239.01
73 | 46 | 119 | Pd | -71623# | 298# | -71623.01
72 | 47 | 119 | Ag | -78557.492 | 89.775 | -78557.492
71 | 48 | 119 | Cd | -83907.492 | 80.371 | -83907.492
70 | 49 | 119 | In | -87704.492 | 7.713 | -87704.492
69 | 50 | 119 | Sn | -90068.363 | 2.873 | -90068.363
68 | 51 | 119 | Sb | -89477.443 | 8.2 | -89477.443
67 | 52 | 119 | Te | -87184.443 | 8.441 | -87184.443
66 | 53 | 119 | I | -83765.53 | 27.945 | -83765.53
65 | 54 | 119 | Xe | -78794.437 | 10.378 | -78794.437
64 | 55 | 119 | Cs | -72305.075 | 13.94 | -72305.075
63 | 56 | 119 | Ba | -64590.11 | 200.269 | -64590.11
62 | 57 | 119 | La | -54967# | 401# | -54967.01
61 | 58 | 119 | Ce | -44004# | 596# | -44004.01
76 | 44 | 120 | Ru | -50943# | 801# | -50943.01
75 | 45 | 120 | Rh | -59234# | 596# | -59234.01
74 | 46 | 120 | Pd | -70149.064 | 123.908 | -70149.064
73 | 47 | 120 | Ag | -75649.064 | 73.165 | -75649.064
72 | 48 | 120 | Cd | -83974.064 | 18.793 | -83974.064
71 | 49 | 120 | In | -85735.073 | 40.078 | -85735.073
70 | 50 | 120 | Sn | -91105.073 | 2.504 | -91105.073
69 | 51 | 120 | Sb | -88424.465 | 7.566 | -88424.465
68 | 52 | 120 | Te | -89404.587 | 9.696 | -89404.587
67 | 53 | 120 | I | -83789.587 | 17.861 | -83789.587
66 | 54 | 120 | Xe | -82172.448 | 11.817 | -82172.448
65 | 55 | 120 | Cs | -73888.663 | 9.97 | -73888.663
64 | 56 | 120 | Ba | -68888.663 | 300.166 | -68888.663
63 | 57 | 120 | La | -57687# | 503# | -57687.01
62 | 58 | 120 | Ce | -49705# | 699# | -49705.01
76 | 45 | 121 | Rh | -57082# | 904# | -57082.01
75 | 46 | 121 | Pd | -66257# | 503# | -66257.01
74 | 47 | 121 | Ag | -74661.064 | 146.81 | -74661.064
73 | 48 | 121 | Cd | -81061.064 | 84.576 | -81061.064
72 | 49 | 121 | In | -85841.064 | 27.444 | -85841.064
71 | 50 | 121 | Sn | -89204.076 | 2.495 | -89204.076
70 | 51 | 121 | Sb | -89595.111 | 2.198 | -89595.111
69 | 52 | 121 | Te | -88551.151 | 25.93 | -88551.151
68 | 53 | 121 | I | -86287.26 | 10.361 | -86287.26
67 | 54 | 121 | Xe | -82472.775 | 11.111 | -82472.775
66 | 55 | 121 | Cs | -77100.495 | 13.817 | -77100.495
65 | 56 | 121 | Ba | -70742.779 | 141.851 | -70742.779
64 | 57 | 121 | La | -62401# | 503# | -62401.01
63 | 58 | 121 | Ce | -52704# | 503# | -52704.01
62 | 59 | 121 | Pr | -41579# | 700# | -41579.01
77 | 45 | 122 | Rh | -52900# | 699# | -52900.01
76 | 46 | 122 | Pd | -64692# | 401# | -64692.01
75 | 47 | 122 | Ag | -71231# | 205# | -71231.01
74 | 48 | 122 | Cd | -80730.32 | 43.023 | -80730.32
73 | 49 | 122 | In | -83577.359 | 50.074 | -83577.359
72 | 50 | 122 | Sn | -89945.95 | 2.716 | -89945.95
71 | 51 | 122 | Sb | -88330.175 | 2.197 | -88330.175
70 | 52 | 122 | Te | -90314.028 | 1.49 | -90314.028
69 | 53 | 122 | I | -86080.028 | 5.217 | -86080.028
68 | 54 | 122 | Xe | -85355.002 | 11.111 | -85355.002
67 | 55 | 122 | Cs | -78139.833 | 31.953 | -78139.833
66 | 56 | 122 | Ba | -74608.944 | 27.945 | -74608.944
65 | 57 | 122 | La | -64543# | 298# | -64543.01
64 | 58 | 122 | Ce | -57836# | 401# | -57836.01
63 | 59 | 122 | Pr | -44889# | 503# | -44889.01
77 | 46 | 123 | Pd | -60612# | 596# | -60612.01
76 | 47 | 123 | Ag | -69955# | 205# | -69955.01
75 | 48 | 123 | Cd | -77311.209 | 40.876 | -77311.209
74 | 49 | 123 | In | -83426.209 | 24.121 | -83426.209
73 | 50 | 123 | Sn | -87820.474 | 2.706 | -87820.474
72 | 51 | 123 | Sb | -89224.113 | 2.071 | -89224.113
71 | 52 | 123 | Te | -89171.894 | 1.483 | -89171.894
70 | 53 | 123 | I | -87943.313 | 3.734 | -87943.313
69 | 54 | 123 | Xe | -85248.552 | 9.537 | -85248.552
68 | 55 | 123 | Cs | -81043.671 | 12.109 | -81043.671
67 | 56 | 123 | Ba | -75654.978 | 12.109 | -75654.978
66 | 57 | 123 | La | -68707# | 196# | -68707.01
65 | 58 | 123 | Ce | -60175# | 298# | -60175.01
64 | 59 | 123 | Pr | -50338# | 596# | -50338.01
78 | 46 | 124 | Pd | -58796# | 503# | -58796.01
77 | 47 | 124 | Ag | -66471# | 196# | -66471.01
76 | 48 | 124 | Cd | -76710.752 | 62.641 | -76710.752
75 | 49 | 124 | In | -80876.752 | 49.02 | -80876.752
74 | 50 | 124 | Sn | -88236.752 | 1.394 | -88236.752
73 | 51 | 124 | Sb | -87620.291 | 2.07 | -87620.291
72 | 52 | 124 | Te | -90524.548 | 1.475 | -90524.548
71 | 53 | 124 | I | -87364.961 | 2.373 | -87364.961
70 | 54 | 124 | Xe | -87660.103 | 1.827 | -87660.103
69 | 55 | 124 | Cs | -81731.335 | 8.304 | -81731.335
68 | 56 | 124 | Ba | -79089.8 | 12.497 | -79089.8
67 | 57 | 124 | La | -70258.61 | 56.669 | -70258.61
66 | 58 | 124 | Ce | -64823# | 298# | -64823.01
65 | 59 | 124 | Pr | -53132# | 596# | -53132.01
64 | 60 | 124 | Nd | -44497# | 596# | -44497.01
78 | 47 | 125 | Ag | -64804# | 298# | -64804.01
77 | 48 | 125 | Cd | -73358.534 | 68.893 | -73358.534
76 | 49 | 125 | In | -80480.534 | 30.038 | -80480.534
75 | 50 | 125 | Sn | -85898.534 | 1.501 | -85898.534
74 | 51 | 125 | Sb | -88255.501 | 2.584 | -88255.501
73 | 52 | 125 | Te | -89022.201 | 1.475 | -89022.201
72 | 53 | 125 | I | -88836.431 | 1.477 | -88836.431
71 | 54 | 125 | Xe | -87192.064 | 1.869 | -87192.064
70 | 55 | 125 | Cs | -84087.575 | 7.744 | -84087.575
69 | 56 | 125 | Ba | -79667.97 | 11.111 | -79667.97
68 | 57 | 125 | La | -73759.389 | 25.946 | -73759.389
67 | 58 | 125 | Ce | -66658# | 196# | -66658.01
66 | 59 | 125 | Pr | -57911# | 401# | -57911.01
65 | 60 | 125 | Nd | -47618# | 401# | -47618.01
79 | 47 | 126 | Ag | -61013# | 298# | -61013.01
78 | 48 | 126 | Cd | -72327.416 | 54.143 | -72327.416
77 | 49 | 126 | In | -77813.416 | 40.441 | -77813.416
76 | 50 | 126 | Sn | -86020.416 | 10.698 | -86020.416
75 | 51 | 126 | Sb | -86398.416 | 31.85 | -86398.416
74 | 52 | 126 | Te | -90064.575 | 1.477 | -90064.575
73 | 53 | 126 | I | -87910.536 | 3.744 | -87910.536
72 | 54 | 126 | Xe | -89168.536 | 6.246 | -89168.536
71 | 55 | 126 | Cs | -84344.94 | 12.109 | -84344.94
70 | 56 | 126 | Ba | -82669.928 | 12.497 | -82669.928
69 | 57 | 126 | La | -74973.468 | 90.508 | -74973.468
68 | 58 | 126 | Ce | -70820.558 | 27.945 | -70820.558
67 | 59 | 126 | Pr | -60258# | 196# | -60258.01
66 | 60 | 126 | Nd | -52890# | 401# | -52890.01
65 | 61 | 126 | Pm | -39570# | 503# | -39570.01
80 | 47 | 127 | Ag | -58898# | 298# | -58898.01
79 | 48 | 127 | Cd | -68517.1 | 74.386 | -68517.1
78 | 49 | 127 | In | -76985.1 | 39.552 | -76985.1
77 | 50 | 127 | Sn | -83499.1 | 24.563 | -83499.1
76 | 51 | 127 | Sb | -86700.1 | 5.228 | -86700.1
75 | 52 | 127 | Te | -88281.1 | 1.528 | -88281.1
74 | 53 | 127 | I | -88983.125 | 3.532 | -88983.125
73 | 54 | 127 | Xe | -88320.793 | 4.013 | -88320.793
72 | 55 | 127 | Cs | -86240.02 | 5.575 | -86240.02
71 | 56 | 127 | Ba | -82815.595 | 11.488 | -82815.595
70 | 57 | 127 | La | -77895.769 | 25.946 | -77895.769
69 | 58 | 127 | Ce | -71975.611 | 57.753 | -71975.611
68 | 59 | 127 | Pr | -64431# | 196# | -64431.01
67 | 60 | 127 | Nd | -55424# | 401# | -55424.01
66 | 61 | 127 | Pm | -45056# | 596# | -45056.01
81 | 47 | 128 | Ag | -54800# | 298# | -54800.01
80 | 48 | 128 | Cd | -67288.998 | 294.042 | -67288.998
79 | 49 | 128 | In | -74358.998 | 48.589 | -74358.998
78 | 50 | 128 | Sn | -83334.598 | 27.219 | -83334.598
77 | 51 | 128 | Sb | -84608.531 | 25.061 | -84608.531
76 | 52 | 128 | Te | -88992.091 | 1.75 | -88992.091
75 | 53 | 128 | I | -87737.939 | 3.532 | -87737.939
74 | 54 | 128 | Xe | -89860.039 | 1.428 | -89860.039
73 | 55 | 128 | Cs | -85931.378 | 5.497 | -85931.378
72 | 56 | 128 | Ba | -85401.514 | 10.095 | -85401.514
71 | 57 | 128 | La | -78631.901 | 54.448 | -78631.901
70 | 58 | 128 | Ce | -75533.918 | 27.945 | -75533.918
69 | 59 | 128 | Pr | -66330.757 | 29.808 | -66330.757
68 | 60 | 128 | Nd | -60184# | 196# | -60184.01
67 | 61 | 128 | Pm | -48046# | 401# | -48046.01
66 | 62 | 128 | Sm | -39048# | 503# | -39048.01
82 | 47 | 129 | Ag | -52452# | 401# | -52452.01
81 | 48 | 129 | Cd | -63202# | 298# | -63202.01
80 | 49 | 129 | In | -72938.793 | 43.103 | -72938.793
79 | 50 | 129 | Sn | -80593.793 | 28.876 | -80593.793
78 | 51 | 129 | Sb | -84627.681 | 21.285 | -84627.681
77 | 52 | 129 | Te | -87003.181 | 1.751 | -87003.181
76 | 53 | 129 | I | -88503.367 | 3.163 | -88503.367
75 | 54 | 129 | Xe | -88697.386 | 0.739 | -88697.386
74 | 55 | 129 | Cs | -87500.424 | 4.603 | -87500.424
73 | 56 | 129 | Ba | -85064.555 | 10.951 | -85064.555
72 | 57 | 129 | La | -81326.12 | 20.92 | -81326.12
71 | 58 | 129 | Ce | -76287.496 | 27.945 | -76287.496
70 | 59 | 129 | Pr | -69773.559 | 29.808 | -69773.559
69 | 60 | 129 | Nd | -62235# | 202# | -62235.01
68 | 61 | 129 | Pm | -52946# | 401# | -52946.01
67 | 62 | 129 | Sm | -42253# | 503# | -42253.01
83 | 47 | 130 | Ag | -46157# | 334# | -46157.01
82 | 48 | 130 | Cd | -61569.949 | 282.769 | -61569.949
81 | 49 | 130 | In | -69889.949 | 39.474 | -69889.949
80 | 50 | 130 | Sn | -80138.949 | 10.685 | -80138.949
79 | 51 | 130 | Sb | -82291.605 | 17.089 | -82291.605
78 | 52 | 130 | Te | -87351.41 | 1.926 | -87351.41
77 | 53 | 130 | I | -86932.379 | 3.163 | -86932.379
76 | 54 | 130 | Xe | -89881.713 | 0.75 | -89881.713
75 | 55 | 130 | Cs | -86900.424 | 8.366 | -86900.424
74 | 56 | 130 | Ba | -87261.603 | 2.79 | -87261.603
73 | 57 | 130 | La | -81628.008 | 25.946 | -81628.008
72 | 58 | 130 | Ce | -79422.905 | 27.945 | -79422.905
71 | 59 | 130 | Pr | -71175.457 | 64.273 | -71175.457
70 | 60 | 130 | Nd | -66596.233 | 27.945 | -66596.233
69 | 61 | 130 | Pm | -55470# | 298# | -55470.01
68 | 62 | 130 | Sm | -47581# | 401# | -47581.01
67 | 63 | 130 | Eu | -33936# | 503# | -33936.01
83 | 48 | 131 | Cd | -55266# | 298# | -55266.01
82 | 49 | 131 | In | -68137.141 | 27.993 | -68137.141
81 | 50 | 131 | Sn | -77314.218 | 21.178 | -77314.218
80 | 51 | 131 | Sb | -81987.983 | 20.617 | -81987.983
79 | 52 | 131 | Te | -85209.473 | 1.927 | -85209.473
78 | 53 | 131 | I | -87444.363 | 1.135 | -87444.363
77 | 54 | 131 | Xe | -88415.211 | 0.96 | -88415.211
76 | 55 | 131 | Cs | -88059.787 | 5.017 | -88059.787
75 | 56 | 131 | Ba | -86683.79 | 2.803 | -86683.79
74 | 57 | 131 | La | -83769.256 | 27.945 | -83769.256
73 | 58 | 131 | Ce | -79715.394 | 33.534 | -79715.394
72 | 59 | 131 | Pr | -74278.264 | 52.164 | -74278.264
71 | 60 | 131 | Nd | -67768.984 | 27.945 | -67768.984
70 | 61 | 131 | Pm | -59737# | 196# | -59737.01
69 | 62 | 131 | Sm | -50198# | 298# | -50198.01
68 | 63 | 131 | Eu | -39353# | 401# | -39353.01
84 | 48 | 132 | Cd | -50720# | 503# | -50720.01
83 | 49 | 132 | In | -62419.171 | 61.532 | -62419.171
82 | 50 | 132 | Sn | -76554.171 | 13.644 | -76554.171
81 | 51 | 132 | Sb | -79673.573 | 14.373 | -79673.573
80 | 52 | 132 | Te | -85182.183 | 6.924 | -85182.183
79 | 53 | 132 | I | -85699.888 | 5.797 | -85699.888
78 | 54 | 132 | Xe | -89280.48 | 0.972 | -89280.48
77 | 55 | 132 | Cs | -87155.926 | 1.9 | -87155.926
76 | 56 | 132 | Ba | -88434.841 | 1.057 | -88434.841
75 | 57 | 132 | La | -83740.245 | 39.164 | -83740.245
74 | 58 | 132 | Ce | -82474.025 | 20.574 | -82474.025
73 | 59 | 132 | Pr | -75213.484 | 56.821 | -75213.484
72 | 60 | 132 | Nd | -71425.808 | 24.205 | -71425.808
71 | 61 | 132 | Pm | -61711# | 196# | -61711.01
70 | 62 | 132 | Sm | -55247# | 298# | -55247.01
69 | 63 | 132 | Eu | -42504# | 401# | -42504.01
84 | 49 | 133 | In | -57930# | 298# | -57930.01
83 | 50 | 133 | Sn | -70952.598 | 35.662 | -70952.598
82 | 51 | 133 | Sb | -78942.598 | 25.431 | -78942.598
81 | 52 | 133 | Te | -82944.598 | 24.449 | -82944.598
80 | 53 | 133 | I | -85886.598 | 4.665 | -85886.598
79 | 54 | 133 | Xe | -87643.598 | 2.4 | -87643.598
78 | 55 | 133 | Cs | -88070.958 | 0.022 | -88070.958
77 | 56 | 133 | Ba | -87553.459 | 0.995 | -87553.459
76 | 57 | 133 | La | -85494.383 | 27.945 | -85494.383
75 | 58 | 133 | Ce | -82423.228 | 16.354 | -82423.228
74 | 59 | 133 | Pr | -77937.607 | 12.497 | -77937.607
73 | 60 | 133 | Nd | -72332.373 | 46.575 | -72332.373
72 | 61 | 133 | Pm | -65407.646 | 50.301 | -65407.646
71 | 62 | 133 | Sm | -57129# | 196# | -57129.01
70 | 63 | 133 | Eu | -47283# | 298# | -47283.01
85 | 49 | 134 | In | -52024# | 401# | -52024.01
84 | 50 | 134 | Sn | -66795.791 | 99.945 | -66795.791
83 | 51 | 134 | Sb | -74165.791 | 43.463 | -74165.791
82 | 52 | 134 | Te | -82559.49 | 10.663 | -82559.49
81 | 53 | 134 | I | -84072.49 | 8.044 | -84072.49
80 | 54 | 134 | Xe | -88124.49 | 0.84 | -88124.49
79 | 55 | 134 | Cs | -86891.181 | 0.026 | -86891.181
78 | 56 | 134 | Ba | -88949.868 | 0.399 | -88949.868
77 | 57 | 134 | La | -85218.65 | 19.93 | -85218.65
76 | 58 | 134 | Ce | -84835.983 | 20.387 | -84835.983
75 | 59 | 134 | Pr | -78514.011 | 35.47 | -78514.011
74 | 60 | 134 | Nd | -75646.459 | 11.817 | -75646.459
73 | 61 | 134 | Pm | -66738.751 | 57.753 | -66738.751
72 | 62 | 134 | Sm | -61507# | 196# | -61507.01
71 | 63 | 134 | Eu | -49826# | 196# | -49826.01
70 | 64 | 134 | Gd | -41573# | 401# | -41573.01
86 | 49 | 135 | In | -47199# | 503# | -47199.01
85 | 50 | 135 | Sn | -60799# | 401# | -60799.01
84 | 51 | 135 | Sb | -69707.636 | 102.731 | -69707.636
83 | 52 | 135 | Te | -77827.636 | 89.742 | -77827.636
82 | 53 | 135 | I | -83789.636 | 7.32 | -83789.636
81 | 54 | 135 | Xe | -86417.033 | 4.532 | -86417.033
80 | 55 | 135 | Cs | -87581.853 | 1 | -87581.853
79 | 56 | 135 | Ba | -87850.512 | 0.412 | -87850.512
78 | 57 | 135 | La | -86650.512 | 10.008 | -86650.512
77 | 58 | 135 | Ce | -84624.93 | 11.043 | -84624.93
76 | 59 | 135 | Pr | -80935.888 | 11.817 | -80935.888
75 | 60 | 135 | Nd | -76213.758 | 19.296 | -76213.758
74 | 61 | 135 | Pm | -69977.556 | 58.684 | -69977.556
73 | 62 | 135 | Sm | -62857.216 | 154.628 | -62857.216
72 | 63 | 135 | Eu | -54194# | 298# | -54194.01
71 | 64 | 135 | Gd | -44181# | 503# | -44181.01
86 | 50 | 136 | Sn | -56504# | 503# | -56504.01
85 | 51 | 136 | Sb | -64879# | 298# | -64879.01
84 | 52 | 136 | Te | -74425.21 | 45.231 | -74425.21
83 | 53 | 136 | I | -79499.294 | 49.698 | -79499.294
82 | 54 | 136 | Xe | -86425.137 | 7.041 | -86425.137
81 | 55 | 136 | Cs | -86338.711 | 1.902 | -86338.711
80 | 56 | 136 | Ba | -88886.935 | 0.414 | -88886.935
79 | 57 | 136 | La | -86036.945 | 52.914 | -86036.945
78 | 58 | 136 | Ce | -86468.332 | 13.308 | -86468.332
77 | 59 | 136 | Pr | -81327.241 | 12.258 | -81327.241
76 | 60 | 136 | Nd | -79199.314 | 11.817 | -79199.314
75 | 61 | 136 | Pm | -71197.972 | 78.062 | -71197.972
74 | 62 | 136 | Sm | -66810.917 | 12.497 | -66810.917
73 | 63 | 136 | Eu | -56262# | 196# | -56262.01
72 | 64 | 136 | Gd | -49052# | 401# | -49052.01
71 | 65 | 136 | Tb | -35974# | 596# | -35974.01
87 | 50 | 137 | Sn | -50310# | 596# | -50310.01
86 | 51 | 137 | Sb | -60258# | 401# | -60258.01
85 | 52 | 137 | Te | -69561.221 | 122.466 | -69561.221
84 | 53 | 137 | I | -76502.82 | 27.741 | -76502.82
83 | 54 | 137 | Xe | -82379.35 | 7.042 | -82379.35
82 | 55 | 137 | Cs | -86545.599 | 0.455 | -86545.599
81 | 56 | 137 | Ba | -87721.227 | 0.421 | -87721.227
80 | 57 | 137 | La | -87100.653 | 13.404 | -87100.653
79 | 58 | 137 | Ce | -85878.553 | 13.308 | -85878.553
78 | 59 | 137 | Pr | -83177.333 | 11.787 | -83177.333
77 | 60 | 137 | Nd | -79580.199 | 11.482 | -79580.199
76 | 61 | 137 | Pm | -74072.875 | 13.041 | -74072.875
75 | 62 | 137 | Sm | -68025.381 | 42.391 | -68025.381
74 | 63 | 137 | Eu | -60016# | 196# | -60016.01
73 | 64 | 137 | Gd | -51214# | 401# | -51214.01
72 | 65 | 137 | Tb | -41004# | 596# | -41004.01
87 | 51 | 138 | Sb | -55154# | 298# | -55154.01
86 | 52 | 138 | Te | -65931# | 205# | -65931.01
85 | 53 | 138 | I | -72330.89 | 82.351 | -72330.89
84 | 54 | 138 | Xe | -80150.89 | 43.378 | -80150.89
83 | 55 | 138 | Cs | -82887.407 | 9.16 | -82887.407
82 | 56 | 138 | Ba | -88261.631 | 0.423 | -88261.631
81 | 57 | 138 | La | -86524.681 | 3.528 | -86524.681
80 | 58 | 138 | Ce | -87568.521 | 10.156 | -87568.521
79 | 59 | 138 | Pr | -83131.521 | 14.253 | -83131.521
78 | 60 | 138 | Nd | -82018.083 | 11.817 | -82018.083
77 | 61 | 138 | Pm | -74940.294 | 27.494 | -74940.294
76 | 62 | 138 | Sm | -71497.79 | 11.817 | -71497.79
75 | 63 | 138 | Eu | -61749.669 | 27.945 | -61749.669
74 | 64 | 138 | Gd | -55778# | 196# | -55778.01
73 | 65 | 138 | Tb | -43631# | 401# | -43631.01
72 | 66 | 138 | Dy | -34940# | 596# | -34940.01
88 | 51 | 139 | Sb | -50319# | 503# | -50319.01
87 | 52 | 139 | Te | -60799# | 401# | -60799.01
86 | 53 | 139 | I | -68837.893 | 31.074 | -68837.893
85 | 54 | 139 | Xe | -75643.893 | 20.894 | -75643.893
84 | 55 | 139 | Cs | -80700.915 | 3.152 | -80700.915
83 | 56 | 139 | Ba | -84913.745 | 0.424 | -84913.745
82 | 57 | 139 | La | -87231.371 | 2.415 | -87231.371
81 | 58 | 139 | Ce | -86952.496 | 7.347 | -86952.496
80 | 59 | 139 | Pr | -84823.335 | 7.916 | -84823.335
79 | 60 | 139 | Nd | -81991.697 | 25.845 | -81991.697
78 | 61 | 139 | Pm | -77496.499 | 13.481 | -77496.499
77 | 62 | 139 | Sm | -72380.247 | 10.884 | -72380.247
76 | 63 | 139 | Eu | -65398.07 | 13.151 | -65398.07
75 | 64 | 139 | Gd | -57529# | 196# | -57529.01
74 | 65 | 139 | Tb | -48168# | 298# | -48168.01
73 | 66 | 139 | Dy | -37688# | 503# | -37688.01
88 | 52 | 140 | Te | -56961# | 298# | -56961.01
87 | 53 | 140 | I | -64273# | 196# | -64273.01
86 | 54 | 140 | Xe | -72990.992 | 60.558 | -72990.992
85 | 55 | 140 | Cs | -77050.992 | 8.203 | -77050.992
84 | 56 | 140 | Ba | -83271.368 | 7.959 | -83271.368
83 | 57 | 140 | La | -84321.031 | 2.415 | -84321.031
82 | 58 | 140 | Ce | -88083.278 | 2.462 | -88083.278
81 | 59 | 140 | Pr | -84695.278 | 6.485 | -84695.278
80 | 60 | 140 | Nd | -84251.77 | 27.945 | -84251.77
79 | 61 | 140 | Pm | -78206.57 | 36.836 | -78206.57
78 | 62 | 140 | Sm | -75455.963 | 12.497 | -75455.963
77 | 63 | 140 | Eu | -66985.963 | 51.538 | -66985.963
76 | 64 | 140 | Gd | -61782.272 | 27.945 | -61782.272
75 | 65 | 140 | Tb | -50482.272 | 800.488 | -50482.272
74 | 66 | 140 | Dy | -42839# | 503# | -42839.01
73 | 67 | 140 | Ho | -29305# | 503# | -29305.01
89 | 52 | 141 | Te | -51558# | 401# | -51558.01
88 | 53 | 141 | I | -60519# | 196# | -60519.01
87 | 54 | 141 | Xe | -68326.902 | 90.613 | -68326.902
86 | 55 | 141 | Cs | -74476.902 | 10.525 | -74476.902
85 | 56 | 141 | Ba | -79725.632 | 8.108 | -79725.632
84 | 57 | 141 | La | -82938.221 | 4.577 | -82938.221
83 | 58 | 141 | Ce | -85440.105 | 2.462 | -85440.105
82 | 59 | 141 | Pr | -86020.892 | 2.468 | -86020.892
81 | 60 | 141 | Nd | -84197.879 | 3.739 | -84197.879
80 | 61 | 141 | Pm | -80522.949 | 13.972 | -80522.949
79 | 62 | 141 | Sm | -75938.662 | 8.627 | -75938.662
78 | 63 | 141 | Eu | -69926.584 | 12.641 | -69926.584
77 | 64 | 141 | Gd | -63224.224 | 19.76 | -63224.224
76 | 65 | 141 | Tb | -54540.837 | 105.259 | -54540.837
75 | 66 | 141 | Dy | -45317# | 298# | -45317.01
74 | 67 | 141 | Ho | -34374# | 503# | -34374.01
90 | 52 | 142 | Te | -47432# | 596# | -47432.01
89 | 53 | 142 | I | -55722# | 401# | -55722.01
88 | 54 | 142 | Xe | -65475.096 | 100.56 | -65475.096
87 | 55 | 142 | Cs | -70515.096 | 10.6 | -70515.096
86 | 56 | 142 | Ba | -77823.147 | 6.181 | -77823.147
85 | 57 | 142 | La | -80034.775 | 5.663 | -80034.775
84 | 58 | 142 | Ce | -84538.479 | 2.993 | -84538.479
83 | 59 | 142 | Pr | -83792.724 | 2.468 | -83792.724
82 | 60 | 142 | Nd | -85955.195 | 2.328 | -85955.195
81 | 61 | 142 | Pm | -81156.907 | 25.061 | -81156.907
80 | 62 | 142 | Sm | -78992.889 | 5.675 | -78992.889
79 | 63 | 142 | Eu | -71319.889 | 30.532 | -71319.889
78 | 64 | 142 | Gd | -66959.515 | 27.945 | -66959.515
77 | 65 | 142 | Tb | -57060# | 301# | -57060.01
76 | 66 | 142 | Dy | -49960# | 362# | -49960.01
75 | 67 | 142 | Ho | -37474# | 503# | -37474.01
90 | 53 | 143 | I | -51642# | 401# | -51642.01
89 | 54 | 143 | Xe | -60445# | 196# | -60445.01
88 | 55 | 143 | Cs | -67671.41 | 23.686 | -67671.41
87 | 56 | 143 | Ba | -73935.736 | 13.248 | -73935.736
86 | 57 | 143 | La | -78187.073 | 15.425 | -78187.073
85 | 58 | 143 | Ce | -81611.999 | 2.993 | -81611.999
84 | 59 | 143 | Pr | -83073.499 | 2.633 | -83073.499
83 | 60 | 143 | Nd | -84007.448 | 2.328 | -84007.448
82 | 61 | 143 | Pm | -82965.734 | 3.308 | -82965.734
81 | 62 | 143 | Sm | -79523.191 | 3.63 | -79523.191
80 | 63 | 143 | Eu | -74242.392 | 10.986 | -74242.392
79 | 64 | 143 | Gd | -68232.392 | 200.301 | -68232.392
78 | 65 | 143 | Tb | -60434.4 | 59.616 | -60434.4
77 | 66 | 143 | Dy | -52322# | 196# | -52322.01
76 | 67 | 143 | Ho | -42281# | 401# | -42281.01
75 | 68 | 143 | Er | -31354# | 596# | -31354.01
91 | 53 | 144 | I | -46584# | 503# | -46584.01
90 | 54 | 144 | Xe | -57278# | 298# | -57278.01
89 | 55 | 144 | Cs | -63269.947 | 26.252 | -63269.947
88 | 56 | 144 | Ba | -71768.956 | 13.349 | -71768.956
87 | 57 | 144 | La | -74892.447 | 48.815 | -74892.447
86 | 58 | 144 | Ce | -80436.989 | 3.444 | -80436.989
85 | 59 | 144 | Pr | -80755.645 | 3.342 | -80755.645
84 | 60 | 144 | Nd | -83753.165 | 2.328 | -83753.165
83 | 61 | 144 | Pm | -81421.106 | 3.19 | -81421.106
82 | 62 | 144 | Sm | -81971.958 | 2.807 | -81971.958
81 | 63 | 144 | Eu | -75621.643 | 10.827 | -75621.643
80 | 64 | 144 | Gd | -71759.504 | 27.945 | -71759.504
79 | 65 | 144 | Tb | -62368.181 | 27.945 | -62368.181
78 | 66 | 144 | Dy | -56584.535 | 30.739 | -56584.535
77 | 67 | 144 | Ho | -45196# | 298# | -45196.01
76 | 68 | 144 | Er | -36906# | 401# | -36906.01
91 | 54 | 145 | Xe | -52098# | 298# | -52098.01
90 | 55 | 145 | Cs | -60056.986 | 10.842 | -60056.986
89 | 56 | 145 | Ba | -67414.986 | 70.835 | -67414.986
88 | 57 | 145 | La | -72986.839 | 90.123 | -72986.839
87 | 58 | 145 | Ce | -77096.839 | 41.498 | -77096.839
86 | 59 | 145 | Pr | -79631.839 | 7.446 | -79631.839
85 | 60 | 145 | Nd | -81437.134 | 2.334 | -81437.134
84 | 61 | 145 | Pm | -81273.762 | 3.137 | -81273.762
83 | 62 | 145 | Sm | -80657.737 | 2.814 | -80657.737
82 | 63 | 145 | Eu | -77998.429 | 3.843 | -77998.429
81 | 64 | 145 | Gd | -72927.362 | 18.756 | -72927.362
80 | 65 | 145 | Tb | -65880.845 | 56.821 | -65880.845
79 | 66 | 145 | Dy | -58288.238 | 45.643 | -58288.238
78 | 67 | 145 | Ho | -49183# | 298# | -49183.01
77 | 68 | 145 | Er | -39691# | 401# | -39691.01
76 | 69 | 145 | Tm | -27877# | 401# | -27877.01
92 | 54 | 146 | Xe | -48671# | 401# | -48671.01
91 | 55 | 146 | Cs | -55620.044 | 71.271 | -55620.044
90 | 56 | 146 | Ba | -65000.05 | 72.302 | -65000.05
89 | 57 | 146 | La | -69122.947 | 71.388 | -69122.947
88 | 58 | 146 | Ce | -75675.496 | 66.442 | -75675.496
87 | 59 | 146 | Pr | -76713.808 | 61.711 | -76713.808
86 | 60 | 146 | Nd | -80931.05 | 2.334 | -80931.05
85 | 61 | 146 | Pm | -79459.88 | 4.687 | -79459.88
84 | 62 | 146 | Sm | -81001.88 | 3.601 | -81001.88
83 | 63 | 146 | Eu | -77122.285 | 6.233 | -77122.285
82 | 64 | 146 | Gd | -76093.179 | 4.707 | -76093.179
81 | 65 | 146 | Tb | -67769.37 | 45.211 | -67769.37
80 | 66 | 146 | Dy | -62554.136 | 27.112 | -62554.136
79 | 67 | 146 | Ho | -51568# | 196# | -51568.01
78 | 68 | 146 | Er | -44712# | 298# | -44712.01
77 | 69 | 146 | Tm | -31275# | 401# | -31275.01
93 | 54 | 147 | Xe | -43259# | 401# | -43259.01
92 | 55 | 147 | Cs | -52019.275 | 53.056 | -52019.275
91 | 56 | 147 | Ba | -60598# | 206# | -60598.01
90 | 57 | 147 | La | -66848.403 | 48.072 | -66848.403
89 | 58 | 147 | Ce | -72028.748 | 30.523 | -72028.748
88 | 59 | 147 | Pr | -75454.748 | 23.057 | -75454.748
87 | 60 | 147 | Nd | -78151.936 | 2.335 | -78151.936
86 | 61 | 147 | Pm | -79047.936 | 2.409 | -79047.936
85 | 62 | 147 | Sm | -79272.075 | 2.412 | -79272.075
84 | 63 | 147 | Eu | -77550.499 | 3.228 | -77550.499
83 | 64 | 147 | Gd | -75363.063 | 3.03 | -75363.063
82 | 65 | 147 | Tb | -70752.013 | 11.915 | -70752.013
81 | 66 | 147 | Dy | -64187.855 | 19.76 | -64187.855
80 | 67 | 147 | Ho | -55837.477 | 27.945 | -55837.477
79 | 68 | 147 | Er | -47050# | 298# | -47050.01
78 | 69 | 147 | Tm | -36365# | 298# | -36365.01
93 | 55 | 148 | Cs | -47302.986 | 575.724 | -47302.986
92 | 56 | 148 | Ba | -58013.403 | 84.181 | -58013.403
91 | 57 | 148 | La | -63128.403 | 59.045 | -63128.403
90 | 58 | 148 | Ce | -70390.756 | 29.425 | -70390.756
89 | 59 | 148 | Pr | -72530.756 | 25.881 | -72530.756
88 | 60 | 148 | Nd | -77413.404 | 2.837 | -77413.404
87 | 61 | 148 | Pm | -76871.898 | 6.083 | -76871.898
86 | 62 | 148 | Sm | -79342.169 | 2.417 | -79342.169
85 | 63 | 148 | Eu | -76302.498 | 10.208 | -76302.498
84 | 64 | 148 | Gd | -76275.83 | 2.807 | -76275.83
83 | 65 | 148 | Tb | -70540.457 | 13.907 | -70540.457
82 | 66 | 148 | Dy | -67859.496 | 10.583 | -67859.496
81 | 67 | 148 | Ho | -58015.31 | 129.478 | -58015.31
80 | 68 | 148 | Er | -51651# | 196# | -51651.01
79 | 69 | 148 | Tm | -39272# | 401# | -39272.01
78 | 70 | 148 | Yb | -30348# | 596# | -30348.01
94 | 55 | 149 | Cs | -43845# | 196# | -43845.01
93 | 56 | 149 | Ba | -53486# | 196# | -53486.01
92 | 57 | 149 | La | -60795# | 315# | -60795.01
91 | 58 | 149 | Ce | -66695.08 | 96.908 | -66695.08
90 | 59 | 149 | Pr | -71056.55 | 82.122 | -71056.55
89 | 60 | 149 | Nd | -74380.875 | 2.838 | -74380.875
88 | 61 | 149 | Pm | -76071.245 | 4.159 | -76071.245
87 | 62 | 149 | Sm | -77141.922 | 2.443 | -77141.922
86 | 63 | 149 | Eu | -76446.56 | 4.348 | -76446.56
85 | 64 | 149 | Gd | -75133.454 | 3.95 | -75133.454
84 | 65 | 149 | Tb | -71495.975 | 4.284 | -71495.975
83 | 66 | 149 | Dy | -67715.154 | 8.764 | -67715.154
82 | 67 | 149 | Ho | -61688.403 | 18.404 | -61688.403
81 | 68 | 149 | Er | -53741.615 | 27.945 | -53741.615
80 | 69 | 149 | Tm | -44041# | 298# | -44041.01
79 | 70 | 149 | Yb | -33497# | 503# | -33497.01
95 | 55 | 150 | Cs | -38964# | 298# | -38964.01
94 | 56 | 150 | Ba | -50599# | 401# | -50599.01
93 | 57 | 150 | La | -57035# | 401# | -57035.01
92 | 58 | 150 | Ce | -64823.663 | 47.814 | -64823.663
91 | 59 | 150 | Pr | -68303.663 | 26.194 | -68303.663
90 | 60 | 150 | Nd | -73689.663 | 3.184 | -73689.663
89 | 61 | 150 | Pm | -73603.339 | 20.147 | -73603.339
88 | 62 | 150 | Sm | -77057.339 | 2.433 | -77057.339
87 | 63 | 150 | Eu | -74797.274 | 6.497 | -74797.274
86 | 64 | 150 | Gd | -75768.769 | 6.317 | -75768.769
85 | 65 | 150 | Tb | -71110.545 | 7.556 | -71110.545
84 | 66 | 150 | Dy | -69316.955 | 4.91 | -69316.955
83 | 67 | 150 | Ho | -61947.908 | 14.182 | -61947.908
82 | 68 | 150 | Er | -57832.887 | 17.201 | -57832.887
81 | 69 | 150 | Tm | -46612# | 196# | -46612.01
80 | 70 | 150 | Yb | -38732# | 401# | -38732.01
79 | 71 | 150 | Lu | -24938# | 503# | -24938.01
96 | 55 | 151 | Cs | -35220# | 503# | -35220.01
95 | 56 | 151 | Ba | -45820# | 401# | -45820.01
94 | 57 | 151 | La | -54287# | 401# | -54287.01
93 | 58 | 151 | Ce | -61500.777 | 102.629 | -61500.777
92 | 59 | 151 | Pr | -66770.777 | 23.079 | -66770.777
91 | 60 | 151 | Nd | -70952.896 | 3.186 | -70952.896
90 | 61 | 151 | Pm | -73395.232 | 5.34 | -73395.232
89 | 62 | 151 | Sm | -74582.481 | 2.433 | -74582.481
88 | 63 | 151 | Eu | -74659.094 | 2.455 | -74659.094
87 | 64 | 151 | Gd | -74194.911 | 3.674 | -74194.911
86 | 65 | 151 | Tb | -71629.52 | 4.582 | -71629.52
85 | 66 | 151 | Dy | -68758.601 | 4.02 | -68758.601
84 | 67 | 151 | Ho | -63632.086 | 12.053 | -63632.086
83 | 68 | 151 | Er | -58265.971 | 16.47 | -58265.971
82 | 69 | 151 | Tm | -50781.802 | 20.252 | -50781.802
81 | 70 | 151 | Yb | -41543.916 | 300.493 | -41543.916
80 | 71 | 151 | Lu | -30202# | 401# | -30202.01
96 | 56 | 152 | Ba | -42597# | 503# | -42597.01
95 | 57 | 152 | La | -50068# | 401# | -50068.01
94 | 58 | 152 | Ce | -59113# | 196# | -59113.01
93 | 59 | 152 | Pr | -63808.061 | 122.497 | -63808.061
92 | 60 | 152 | Nd | -70158.061 | 24.609 | -70158.061
91 | 61 | 152 | Pm | -71262.276 | 26.016 | -71262.276
90 | 62 | 152 | Sm | -74768.765 | 2.471 | -74768.765
89 | 63 | 152 | Eu | -72894.497 | 2.455 | -72894.497
88 | 64 | 152 | Gd | -74714.206 | 2.513 | -74714.206
87 | 65 | 152 | Tb | -70724.206 | 40.079 | -70724.206
86 | 66 | 152 | Dy | -70124.452 | 5.181 | -70124.452
85 | 67 | 152 | Ho | -63608.266 | 13.971 | -63608.266
84 | 68 | 152 | Er | -60500.173 | 10.706 | -60500.173
83 | 69 | 152 | Tm | -51770.574 | 73.588 | -51770.574
82 | 70 | 152 | Yb | -46305.574 | 208.423 | -46305.574
81 | 71 | 152 | Lu | -33422# | 196# | -33422.01
97 | 56 | 153 | Ba | -37623# | 801# | -37623.01
96 | 57 | 153 | La | -46929# | 596# | -46929.01
95 | 58 | 153 | Ce | -55349# | 401# | -55349.01
94 | 59 | 153 | Pr | -61628.663 | 103.673 | -61628.663
93 | 60 | 153 | Nd | -67348.663 | 27.352 | -67348.663
92 | 61 | 153 | Pm | -70684.663 | 11.097 | -70684.663
91 | 62 | 153 | Sm | -72565.846 | 2.474 | -72565.846
90 | 63 | 153 | Eu | -73373.467 | 2.457 | -73373.467
89 | 64 | 153 | Gd | -72889.831 | 2.509 | -72889.831
88 | 65 | 153 | Tb | -71320.222 | 4.491 | -71320.222
87 | 66 | 153 | Dy | -69149.764 | 4.535 | -69149.764
86 | 67 | 153 | Ho | -65019.41 | 5.554 | -65019.41
85 | 68 | 153 | Er | -60487.968 | 8.828 | -60487.968
84 | 69 | 153 | Tm | -54015.37 | 18.461 | -54015.37
83 | 70 | 153 | Yb | -47059# | 196# | -47059.01
82 | 71 | 153 | Lu | -38407.984 | 208.658 | -38407.984
81 | 72 | 153 | Hf | -27302# | 503# | -27302.01
97 | 57 | 154 | La | -42383# | 596# | -42383.01
96 | 58 | 154 | Ce | -52704# | 503# | -52704.01
95 | 59 | 154 | Pr | -58201.466 | 151.651 | -58201.466
94 | 60 | 154 | Nd | -65691.466 | 114.008 | -65691.466
93 | 61 | 154 | Pm | -68498.396 | 44.794 | -68498.396
92 | 62 | 154 | Sm | -72461.596 | 2.548 | -72461.596
91 | 63 | 154 | Eu | -71744.378 | 2.462 | -71744.378
90 | 64 | 154 | Gd | -73713.221 | 2.504 | -73713.221
89 | 65 | 154 | Tb | -70161.974 | 45.367 | -70161.974
88 | 66 | 154 | Dy | -70398.165 | 7.633 | -70398.165
87 | 67 | 154 | Ho | -64644.213 | 8.383 | -64644.213
86 | 68 | 154 | Er | -62612.157 | 5.47 | -62612.157
85 | 69 | 154 | Tm | -54429.236 | 14.426 | -54429.236
84 | 70 | 154 | Yb | -49933.735 | 17.288 | -49933.735
83 | 71 | 154 | Lu | -39568# | 202# | -39568.01
82 | 72 | 154 | Hf | -32733# | 503# | -32733.01
98 | 57 | 155 | La | -38797# | 801# | -38797.01
97 | 58 | 155 | Ce | -48400# | 596# | -48400.01
96 | 59 | 155 | Pr | -55778# | 298# | -55778.01
95 | 60 | 155 | Nd | -62473# | 153# | -62473.01
94 | 61 | 155 | Pm | -66973.239 | 30.109 | -66973.239
93 | 62 | 155 | Sm | -70197.239 | 2.562 | -70197.239
92 | 63 | 155 | Eu | -71824.466 | 2.49 | -71824.466
91 | 64 | 155 | Gd | -72077.123 | 2.504 | -72077.123
90 | 65 | 155 | Tb | -71254.414 | 12.125 | -71254.414
89 | 66 | 155 | Dy | -69159.914 | 11.976 | -69159.914
88 | 67 | 155 | Ho | -66039.673 | 17.89 | -66039.673
87 | 68 | 155 | Er | -62215.463 | 6.52 | -62215.463
86 | 69 | 155 | Tm | -56635.339 | 13.223 | -56635.339
85 | 70 | 155 | Yb | -50503.433 | 16.625 | -50503.433
84 | 71 | 155 | Lu | -42554.171 | 20.089 | -42554.171
83 | 72 | 155 | Hf | -34102# | 401# | -34102.01
82 | 73 | 155 | Ta | -23668# | 503# | -23668.01
98 | 58 | 156 | Ce | -45401# | 596# | -45401.01
97 | 59 | 156 | Pr | -51912# | 401# | -51912.01
96 | 60 | 156 | Nd | -60530.237 | 202.934 | -60530.237
95 | 61 | 156 | Pm | -64220.237 | 34.382 | -64220.237
94 | 62 | 156 | Sm | -69370.326 | 9.528 | -69370.326
93 | 63 | 156 | Eu | -70092.829 | 5.812 | -70092.829
92 | 64 | 156 | Gd | -72542.197 | 2.504 | -72542.197
91 | 65 | 156 | Tb | -70097.52 | 4.412 | -70097.52
90 | 66 | 156 | Dy | -70529.829 | 6.589 | -70529.829
89 | 67 | 156 | Ho | -65354.551 | 44.712 | -65354.551
88 | 68 | 156 | Er | -64212.821 | 24.428 | -64212.821
87 | 69 | 156 | Tm | -56839.827 | 15.744 | -56839.827
86 | 70 | 156 | Yb | -53264.49 | 11.287 | -53264.49
85 | 71 | 156 | Lu | -43749.923 | 73.658 | -43749.923
84 | 72 | 156 | Hf | -37852.167 | 208.458 | -37852.167
83 | 73 | 156 | Ta | -25799# | 401# | -25799.01
99 | 58 | 157 | Ce | -40669# | 699# | -40669.01
98 | 59 | 157 | Pr | -48969# | 401# | -48969.01
97 | 60 | 157 | Nd | -56793# | 196# | -56793.01
96 | 61 | 157 | Pm | -62373.426 | 111.93 | -62373.426
95 | 62 | 157 | Sm | -66733.426 | 50.282 | -66733.426
94 | 63 | 157 | Eu | -69467.426 | 5.319 | -69467.426
93 | 64 | 157 | Gd | -70830.678 | 2.505 | -70830.678
92 | 65 | 157 | Tb | -70770.626 | 2.521 | -70770.626
91 | 66 | 157 | Dy | -69427.886 | 6.672 | -69427.886
90 | 67 | 157 | Ho | -66828.93 | 24.428 | -66828.93
89 | 68 | 157 | Er | -63419.838 | 27.945 | -63419.838
88 | 69 | 157 | Tm | -58709.273 | 27.945 | -58709.273
87 | 70 | 157 | Yb | -53441.815 | 10.138 | -53441.815
86 | 71 | 157 | Lu | -46483.134 | 18.682 | -46483.134
85 | 72 | 157 | Hf | -38754# | 196# | -38754.01
84 | 73 | 157 | Ta | -29628.547 | 208.684 | -29628.547
99 | 59 | 158 | Pr | -44730# | 596# | -44730.01
98 | 60 | 158 | Nd | -54399# | 401# | -54399.01
97 | 61 | 158 | Pm | -59092.669 | 127.015 | -59092.669
96 | 62 | 158 | Sm | -65212.669 | 78.313 | -65212.669
95 | 63 | 158 | Eu | -67211.669 | 76.863 | -67211.669
94 | 64 | 158 | Gd | -70696.751 | 2.505 | -70696.751
93 | 65 | 158 | Tb | -69477.216 | 2.618 | -69477.216
92 | 66 | 158 | Dy | -70412.109 | 3.397 | -70412.109
91 | 67 | 158 | Ho | -66191.026 | 27.218 | -66191.026
90 | 68 | 158 | Er | -65303.809 | 25.219 | -65303.809
89 | 69 | 158 | Tm | -58703.194 | 25.219 | -58703.194
88 | 70 | 158 | Yb | -56014.817 | 8.203 | -56014.817
87 | 71 | 158 | Lu | -47214.373 | 15.138 | -47214.373
86 | 72 | 158 | Hf | -42104.119 | 17.501 | -42104.119
85 | 73 | 158 | Ta | -31019# | 202# | -31019.01
84 | 74 | 158 | W | -23695# | 503# | -23695.01
100 | 59 | 159 | Pr | -41451# | 699# | -41451.01
99 | 60 | 159 | Nd | -50217# | 503# | -50217.01
98 | 61 | 159 | Pm | -56849# | 196# | -56849.01
97 | 62 | 159 | Sm | -62213.301 | 100.268 | -62213.301
96 | 63 | 159 | Eu | -66053.301 | 7.321 | -66053.301
95 | 64 | 159 | Gd | -68568.524 | 2.508 | -68568.524
94 | 65 | 159 | Tb | -69539.048 | 2.551 | -69539.048
93 | 66 | 159 | Dy | -69173.476 | 2.731 | -69173.476
92 | 67 | 159 | Ho | -67335.876 | 3.829 | -67335.876
91 | 68 | 159 | Er | -64567.376 | 4.319 | -64567.376
90 | 69 | 159 | Tm | -60570.398 | 27.945 | -60570.398
89 | 70 | 159 | Yb | -55842.973 | 18.356 | -55842.973
88 | 71 | 159 | Lu | -49714.975 | 37.663 | -49714.975
87 | 72 | 159 | Hf | -42853.503 | 16.838 | -42853.503
86 | 73 | 159 | Ta | -34448.35 | 20.514 | -34448.35
85 | 74 | 159 | W | -25227# | 401# | -25227.01
100 | 60 | 160 | Nd | -47422# | 596# | -47422.01
99 | 61 | 160 | Pm | -53104# | 298# | -53104.01
98 | 62 | 160 | Sm | -60417# | 196# | -60417.01
97 | 63 | 160 | Eu | -63369# | 200# | -63369.01
96 | 64 | 160 | Gd | -67948.626 | 2.556 | -67948.626
95 | 65 | 160 | Tb | -67842.938 | 2.555 | -67842.938
94 | 66 | 160 | Dy | -69678.064 | 2.536 | -69678.064
93 | 67 | 160 | Ho | -66388.064 | 15.213 | -66388.064
92 | 68 | 160 | Er | -66058.488 | 24.428 | -66058.488
91 | 69 | 160 | Tm | -60302.313 | 34.274 | -60302.313
90 | 70 | 160 | Yb | -58169.617 | 16.507 | -58169.617
89 | 71 | 160 | Lu | -50269.937 | 56.821 | -50269.937
88 | 72 | 160 | Hf | -45937.205 | 11.583 | -45937.205
87 | 73 | 160 | Ta | -35875.507 | 89.025 | -35875.507
86 | 74 | 160 | W | -29361.804 | 208.508 | -29361.804
85 | 75 | 160 | Re | -16660# | 401# | -16660.01
101 | 60 | 161 | Nd | -42961# | 699# | -42961.01
100 | 61 | 161 | Pm | -50431# | 503# | -50431.01
99 | 62 | 161 | Sm | -56979# | 298# | -56979.01
98 | 63 | 161 | Eu | -61777# | 298# | -61777.01
97 | 64 | 161 | Gd | -65512.709 | 2.745 | -65512.709
96 | 65 | 161 | Tb | -67468.186 | 2.604 | -67468.186
95 | 66 | 161 | Dy | -68061.133 | 2.535 | -68061.133
94 | 67 | 161 | Ho | -67202.843 | 3.222 | -67202.843
93 | 68 | 161 | Er | -65208.95 | 9.404 | -65208.95
92 | 69 | 161 | Tm | -61898.708 | 27.945 | -61898.708
91 | 70 | 161 | Yb | -57844.214 | 15.993 | -57844.214
90 | 71 | 161 | Lu | -52562.344 | 27.945 | -52562.344
89 | 72 | 161 | Hf | -46318.685 | 22.536 | -46318.685
88 | 73 | 161 | Ta | -38734# | 55# | -38734.01
87 | 74 | 161 | W | -30407# | 196# | -30407.01
86 | 75 | 161 | Re | -20875.601 | 208.576 | -20875.601
101 | 61 | 162 | Pm | -46305# | 699# | -46305.01
100 | 62 | 162 | Sm | -54753# | 503# | -54753.01
99 | 63 | 162 | Eu | -58647# | 298# | -58647.01
98 | 64 | 162 | Gd | -64287.29 | 4.58 | -64287.29
97 | 65 | 162 | Tb | -65681.287 | 36.452 | -65681.287
96 | 66 | 162 | Dy | -68186.808 | 2.535 | -68186.808
95 | 67 | 162 | Ho | -66047.112 | 3.921 | -66047.112
94 | 68 | 162 | Er | -66342.62 | 3.467 | -66342.62
93 | 69 | 162 | Tm | -61483.558 | 26.277 | -61483.558
92 | 70 | 162 | Yb | -59831.527 | 15.993 | -59831.527
91 | 71 | 162 | Lu | -52836.866 | 75.036 | -52836.866
90 | 72 | 162 | Hf | -49173.105 | 9.598 | -49173.105
89 | 73 | 162 | Ta | -39782.377 | 52.241 | -39782.377
88 | 74 | 162 | W | -34001.937 | 17.71 | -34001.937
87 | 75 | 162 | Re | -22354# | 202# | -22354.01
86 | 76 | 162 | Os | -14503# | 503# | -14503.01
102 | 61 | 163 | Pm | -43147# | 801# | -43147.01
101 | 62 | 163 | Sm | -50897# | 699# | -50897.01
100 | 63 | 163 | Eu | -56626# | 503# | -56626.01
99 | 64 | 163 | Gd | -61488# | 298# | -61488.01
98 | 65 | 163 | Tb | -64601.404 | 4.735 | -64601.404
97 | 66 | 163 | Dy | -66386.498 | 2.535 | -66386.498
96 | 67 | 163 | Ho | -66383.942 | 2.535 | -66383.942
95 | 68 | 163 | Er | -65174.074 | 5.243 | -65174.074
94 | 69 | 163 | Tm | -62735.074 | 6.04 | -62735.074
93 | 70 | 163 | Yb | -59304.213 | 15.993 | -59304.213
92 | 71 | 163 | Lu | -54791.409 | 27.945 | -54791.409
91 | 72 | 163 | Hf | -49286.28 | 27.945 | -49286.28
90 | 73 | 163 | Ta | -42541.078 | 38.061 | -42541.078
89 | 74 | 163 | W | -34909.095 | 52.759 | -34909.095
88 | 75 | 163 | Re | -26006.814 | 19.947 | -26006.814
87 | 76 | 163 | Os | -16124# | 404# | -16124.01
102 | 62 | 164 | Sm | -48177# | 801# | -48177.01
101 | 63 | 164 | Eu | -53104# | 596# | -53104.01
100 | 64 | 164 | Gd | -59746# | 401# | -59746.01
99 | 65 | 164 | Tb | -62083.294 | 100.032 | -62083.294
98 | 66 | 164 | Dy | -65973.294 | 2.534 | -65973.294
97 | 67 | 164 | Ho | -64987.069 | 2.773 | -64987.069
96 | 68 | 164 | Er | -65949.562 | 3.07 | -65949.562
95 | 69 | 164 | Tm | -61888.462 | 27.945 | -61888.462
94 | 70 | 164 | Yb | -61022.716 | 15.993 | -61022.716
93 | 71 | 164 | Lu | -54642.37 | 27.945 | -54642.37
92 | 72 | 164 | Hf | -51821.541 | 20.403 | -51821.541
91 | 73 | 164 | Ta | -43282.801 | 27.945 | -43282.801
90 | 74 | 164 | W | -38233.747 | 11.756 | -38233.747
89 | 75 | 164 | Re | -27644# | 159# | -27644.01
88 | 76 | 164 | Os | -20459.661 | 208.591 | -20459.661
87 | 77 | 164 | Ir | -7265# | 413# | -7265.01
103 | 62 | 165 | Sm | -43799# | 904# | -43799.01
102 | 63 | 165 | Eu | -50561# | 699# | -50561.01
101 | 64 | 165 | Gd | -56467# | 503# | -56467.01
100 | 65 | 165 | Tb | -60659# | 196# | -60659.01
99 | 66 | 165 | Dy | -63617.935 | 2.535 | -63617.935
98 | 67 | 165 | Ho | -64904.574 | 2.525 | -64904.574
97 | 68 | 165 | Er | -64528.312 | 3.081 | -64528.312
96 | 69 | 165 | Tm | -62935.934 | 3.319 | -62935.934
95 | 70 | 165 | Yb | -60287.224 | 27.945 | -60287.224
94 | 71 | 165 | Lu | -56442.273 | 26.54 | -56442.273
93 | 72 | 165 | Hf | -51635.507 | 27.945 | -51635.507
92 | 73 | 165 | Ta | -45855.107 | 17.371 | -45855.107
91 | 74 | 165 | W | -38861.977 | 24.976 | -38861.977
90 | 75 | 165 | Re | -30656.812 | 27.705 | -30656.812
89 | 76 | 165 | Os | -21646# | 202# | -21646.01
88 | 77 | 165 | Ir | -11625# | 215# | -11625.01
103 | 63 | 166 | Eu | -46603# | 801# | -46603.01
102 | 64 | 166 | Gd | -54399# | 596# | -54399.01
101 | 65 | 166 | Tb | -57760.118 | 100.033 | -57760.118
100 | 66 | 166 | Dy | -62590.118 | 2.566 | -62590.118
99 | 67 | 166 | Ho | -63076.897 | 2.525 | -63076.897
98 | 68 | 166 | Er | -64931.595 | 2.514 | -64931.595
97 | 69 | 166 | Tm | -61893.929 | 11.817 | -61893.929
96 | 70 | 166 | Yb | -61588.481 | 8.263 | -61588.481
95 | 71 | 166 | Lu | -56020.981 | 29.808 | -56020.981
94 | 72 | 166 | Hf | -53858.984 | 27.945 | -53858.984
93 | 73 | 166 | Ta | -46097.776 | 27.945 | -46097.776
92 | 74 | 166 | W | -41891.844 | 10.398 | -41891.844
91 | 75 | 166 | Re | -31850# | 88# | -31850.01
90 | 76 | 166 | Os | -25438.4 | 18.236 | -25438.4
89 | 77 | 166 | Ir | -13205# | 202# | -13205.01
88 | 78 | 166 | Pt | -4792# | 503# | -4792.01
104 | 63 | 167 | Eu | -43585# | 801# | -43585.01
103 | 64 | 167 | Gd | -50701# | 596# | -50701.01
102 | 65 | 167 | Tb | -55843# | 401# | -55843.01
101 | 66 | 167 | Dy | -59936.551 | 60.271 | -59936.551
100 | 67 | 167 | Ho | -62286.551 | 5.709 | -62286.551
99 | 68 | 167 | Er | -63296.733 | 2.512 | -63296.733
98 | 69 | 167 | Tm | -62548.311 | 2.674 | -62548.311
97 | 70 | 167 | Yb | -60594.053 | 4.628 | -60594.053
96 | 71 | 167 | Lu | -57501.125 | 31.671 | -57501.125
95 | 72 | 167 | Hf | -53467.756 | 27.945 | -53467.756
94 | 73 | 167 | Ta | -48351.06 | 27.945 | -48351.06
93 | 74 | 167 | W | -42088.612 | 19.264 | -42088.612
92 | 75 | 167 | Re | -34837# | 52# | -34837.01
91 | 76 | 167 | Os | -26502.896 | 72.688 | -26502.896
90 | 77 | 167 | Ir | -17078.797 | 18.948 | -17078.797
89 | 78 | 167 | Pt | -6540# | 407# | -6540.01
104 | 64 | 168 | Gd | -48102# | 699# | -48102.01
103 | 65 | 168 | Tb | -52499# | 503# | -52499.01
102 | 66 | 168 | Dy | -58564.175 | 140.027 | -58564.175
101 | 67 | 168 | Ho | -60066.731 | 30.105 | -60066.731
100 | 68 | 168 | Er | -62996.731 | 2.512 | -62996.731
99 | 69 | 168 | Tm | -61317.664 | 2.897 | -61317.664
98 | 70 | 168 | Yb | -61574.646 | 4.391 | -61574.646
97 | 71 | 168 | Lu | -57064.151 | 46.95 | -57064.151
96 | 72 | 168 | Hf | -55360.552 | 27.945 | -55360.552
95 | 73 | 168 | Ta | -48393.908 | 27.945 | -48393.908
94 | 74 | 168 | W | -44890.192 | 16.283 | -44890.192
93 | 75 | 168 | Re | -35794.885 | 30.821 | -35794.885
92 | 76 | 168 | Os | -29990.68 | 12.103 | -29990.68
91 | 77 | 168 | Ir | -18741# | 151# | -18741.01
90 | 78 | 168 | Pt | -11037.512 | 208.792 | -11037.512
105 | 64 | 169 | Gd | -43901# | 801# | -43901.01
104 | 65 | 169 | Tb | -50096# | 596# | -50096.01
103 | 66 | 169 | Dy | -55603.099 | 300.679 | -55603.099
102 | 67 | 169 | Ho | -58803.099 | 20.189 | -58803.099
101 | 68 | 169 | Er | -60928.684 | 2.516 | -60928.684
100 | 69 | 169 | Tm | -61279.963 | 2.476 | -61279.963
99 | 70 | 169 | Yb | -60370.311 | 4.391 | -60370.311
98 | 71 | 169 | Lu | -58077.311 | 5.318 | -58077.311
97 | 72 | 169 | Hf | -54716.89 | 27.945 | -54716.89
96 | 73 | 169 | Ta | -50290.43 | 27.945 | -50290.43
95 | 74 | 169 | W | -44917.768 | 15.436 | -44917.768
94 | 75 | 169 | Re | -38385.847 | 28.102 | -38385.847
93 | 76 | 169 | Os | -30721.352 | 25.197 | -30721.352
92 | 77 | 169 | Ir | -22081.119 | 26.465 | -22081.119
91 | 78 | 169 | Pt | -12375# | 202# | -12375.01
90 | 79 | 169 | Au | -1788# | 298# | -1788.01
105 | 65 | 170 | Tb | -46342# | 699# | -46342.01
104 | 66 | 170 | Dy | -53663# | 196# | -53663.01
103 | 67 | 170 | Ho | -56244.606 | 50.076 | -56244.606
102 | 68 | 170 | Er | -60114.606 | 2.754 | -60114.606
101 | 69 | 170 | Tm | -59800.614 | 2.476 | -59800.614
100 | 70 | 170 | Yb | -60768.957 | 2.449 | -60768.957
99 | 71 | 170 | Lu | -57310.199 | 17.02 | -57310.199
98 | 72 | 170 | Hf | -56253.855 | 27.945 | -56253.855
97 | 73 | 170 | Ta | -50137.665 | 27.945 | -50137.665
96 | 74 | 170 | W | -47293.364 | 15.127 | -47293.364
95 | 75 | 170 | Re | -38917.754 | 25.795 | -38917.754
94 | 76 | 170 | Os | -33927.78 | 10.9 | -33927.78
93 | 77 | 170 | Ir | -23320# | 102# | -23320.01
92 | 78 | 170 | Pt | -16305.533 | 18.662 | -16305.533
91 | 79 | 170 | Au | -3612# | 203# | -3612.01
106 | 65 | 171 | Tb | -43501# | 801# | -43501.01
105 | 66 | 171 | Dy | -50114# | 298# | -50114.01
104 | 67 | 171 | Ho | -54524.862 | 600.006 | -54524.862
103 | 68 | 171 | Er | -57724.862 | 2.763 | -57724.862
102 | 69 | 171 | Tm | -59215.595 | 2.584 | -59215.595
101 | 70 | 171 | Yb | -59312.137 | 2.4 | -59312.137
100 | 71 | 171 | Lu | -57833.542 | 2.767 | -57833.542
99 | 72 | 171 | Hf | -55431.345 | 28.876 | -55431.345
98 | 73 | 171 | Ta | -51720.273 | 27.945 | -51720.273
97 | 74 | 171 | W | -47086.091 | 27.945 | -47086.091
96 | 75 | 171 | Re | -41250.281 | 27.945 | -41250.281
95 | 76 | 171 | Os | -34293.12 | 18.745 | -34293.12
94 | 77 | 171 | Ir | -26430.172 | 39.519 | -26430.172
93 | 78 | 171 | Pt | -17470.596 | 88.224 | -17470.596
92 | 79 | 171 | Au | -7564.773 | 25.644 | -7564.773
91 | 80 | 171 | Hg | 3502# | 298# | 3502.01
106 | 66 | 172 | Dy | -47730# | 401# | -47730.01
105 | 67 | 172 | Ho | -51400# | 401# | -51400.01
104 | 68 | 172 | Er | -56489.417 | 4.618 | -56489.417
103 | 69 | 172 | Tm | -57379.99 | 5.97 | -57379.99
102 | 70 | 172 | Yb | -59260.28 | 2.398 | -59260.28
101 | 71 | 172 | Lu | -56741.334 | 2.978 | -56741.334
100 | 72 | 172 | Hf | -56403.544 | 24.428 | -56403.544
99 | 73 | 172 | Ta | -51329.977 | 27.945 | -51329.977
98 | 74 | 172 | W | -49097.186 | 27.945 | -49097.186
97 | 75 | 172 | Re | -41523.244 | 53.979 | -41523.244
96 | 76 | 172 | Os | -37238.053 | 14.586 | -37238.053
95 | 77 | 172 | Ir | -27520# | 105# | -27520.01
94 | 78 | 172 | Pt | -21101.014 | 12.778 | -21101.014
93 | 79 | 172 | Au | -9282# | 159# | -9282.01
92 | 80 | 172 | Hg | -1087.345 | 209.154 | -1087.345
107 | 66 | 173 | Dy | -43780# | 503# | -43780.01
106 | 67 | 173 | Ho | -49099# | 401# | -49099.01
105 | 68 | 173 | Er | -53654# | 196# | -53654.01
104 | 69 | 173 | Tm | -56258.878 | 5.096 | -56258.878
103 | 70 | 173 | Yb | -57556.282 | 2.388 | -57556.282
102 | 71 | 173 | Lu | -56885.778 | 2.42 | -56885.778
101 | 72 | 173 | Hf | -55411.784 | 27.945 | -55411.784
100 | 73 | 173 | Ta | -52396.538 | 27.945 | -52396.538
99 | 74 | 173 | W | -48727.383 | 27.945 | -48727.383
98 | 75 | 173 | Re | -43553.865 | 27.945 | -43553.865
97 | 76 | 173 | Os | -37438.225 | 14.959 | -37438.225
96 | 77 | 173 | Ir | -30271.935 | 13.693 | -30271.935
95 | 78 | 173 | Pt | -21941.57 | 55.99 | -21941.57
94 | 79 | 173 | Au | -12819.798 | 26.005 | -12819.798
93 | 80 | 173 | Hg | -2569# | 208# | -2569.01
107 | 67 | 174 | Ho | -45503# | 503# | -45503.01
106 | 68 | 174 | Er | -51949# | 298# | -51949.01
105 | 69 | 174 | Tm | -53869.598 | 44.785 | -53869.598
104 | 70 | 174 | Yb | -56949.598 | 2.388 | -56949.598
103 | 71 | 174 | Lu | -55575.279 | 2.405 | -55575.279
102 | 72 | 174 | Hf | -55846.626 | 2.806 | -55846.626
101 | 73 | 174 | Ta | -51740.766 | 27.945 | -51740.766
100 | 74 | 174 | W | -50227.088 | 27.945 | -50227.088
99 | 75 | 174 | Re | -43673.097 | 27.945 | -43673.097
98 | 76 | 174 | Os | -39996.301 | 11.139 | -39996.301
97 | 77 | 174 | Ir | -30868.738 | 27.666 | -30868.738
96 | 78 | 174 | Pt | -25319.155 | 11.822 | -25319.155
95 | 79 | 174 | Au | -14195# | 102# | -14195.01
94 | 80 | 174 | Hg | -6647.425 | 19.606 | -6647.425
108 | 67 | 175 | Ho | -42802# | 596# | -42802.01
107 | 68 | 175 | Er | -48652# | 401# | -48652.01
106 | 69 | 175 | Tm | -52315.634 | 50.057 | -52315.634
105 | 70 | 175 | Yb | -54700.634 | 2.388 | -54700.634
104 | 71 | 175 | Lu | -55170.695 | 2.187 | -55170.695
103 | 72 | 175 | Hf | -54483.847 | 2.825 | -54483.847
102 | 73 | 175 | Ta | -52408.647 | 27.945 | -52408.647
101 | 74 | 175 | W | -49632.795 | 27.945 | -49632.795
100 | 75 | 175 | Re | -45288.307 | 27.945 | -45288.307
99 | 76 | 175 | Os | -40104.697 | 13.515 | -40104.697
98 | 77 | 175 | Ir | -33428.622 | 19.757 | -33428.622
97 | 78 | 175 | Pt | -25690.09 | 18.885 | -25690.09
96 | 79 | 175 | Au | -17443.057 | 42.396 | -17443.057
95 | 80 | 175 | Hg | -7989.172 | 101.408 | -7989.172
108 | 68 | 176 | Er | -46500# | 401# | -46500.01
107 | 69 | 176 | Tm | -49374.133 | 100.033 | -49374.133
106 | 70 | 176 | Yb | -53494.133 | 2.571 | -53494.133
105 | 71 | 176 | Lu | -53387.359 | 2.184 | -53387.359
104 | 72 | 176 | Hf | -54577.509 | 2.216 | -54577.509
103 | 73 | 176 | Ta | -51365.374 | 30.739 | -51365.374
102 | 74 | 176 | W | -50641.603 | 27.945 | -50641.603
101 | 75 | 176 | Re | -45062.886 | 27.945 | -45062.886
100 | 76 | 176 | Os | -42097.94 | 27.945 | -42097.94
99 | 77 | 176 | Ir | -33861.029 | 20.34 | -33861.029
98 | 78 | 176 | Pt | -28927.898 | 14.428 | -28927.898
97 | 79 | 176 | Au | -18537# | 105# | -18537.01
96 | 80 | 176 | Hg | -11779.132 | 14.176 | -11779.132
95 | 81 | 176 | Tl | 550# | 196# | 550.01
109 | 68 | 177 | Er | -42802# | 503# | -42802.01
108 | 69 | 177 | Tm | -47469# | 298# | -47469.01
107 | 70 | 177 | Yb | -50989.216 | 2.581 | -50989.216
106 | 71 | 177 | Lu | -52389.034 | 2.185 | -52389.034
105 | 72 | 177 | Hf | -52889.623 | 2.146 | -52889.623
104 | 73 | 177 | Ta | -51723.623 | 3.689 | -51723.623
103 | 74 | 177 | W | -49701.726 | 27.945 | -49701.726
102 | 75 | 177 | Re | -46269.17 | 27.945 | -46269.17
101 | 76 | 177 | Os | -41949.53 | 15.718 | -41949.53
100 | 77 | 177 | Ir | -36047.421 | 19.76 | -36047.421
99 | 78 | 177 | Pt | -29370.489 | 14.988 | -29370.489
98 | 79 | 177 | Au | -21550.199 | 12.869 | -21550.199
97 | 80 | 177 | Hg | -12780.882 | 75.066 | -12780.882
96 | 81 | 177 | Tl | -3327.962 | 24.999 | -3327.962
109 | 69 | 178 | Tm | -44116# | 401# | -44116.01
108 | 70 | 178 | Yb | -49698.297 | 10.325 | -49698.297
107 | 71 | 178 | Lu | -50343.004 | 2.889 | -50343.004
106 | 72 | 178 | Hf | -52444.262 | 2.144 | -52444.262
105 | 73 | 178 | Ta | -50507.262 | 15.152 | -50507.262
104 | 74 | 178 | W | -50415.962 | 15.284 | -50415.962
103 | 75 | 178 | Re | -45653.453 | 27.945 | -45653.453
102 | 76 | 178 | Os | -43546.189 | 16.436 | -43546.189
101 | 77 | 178 | Ir | -36251.884 | 19.76 | -36251.884
100 | 78 | 178 | Pt | -31998.007 | 10.823 | -31998.007
99 | 79 | 178 | Au | -22326.122 | 57.144 | -22326.122
98 | 80 | 178 | Hg | -16316.846 | 12.878 | -16316.846
97 | 81 | 178 | Tl | -4754# | 114# | -4754.01
96 | 82 | 178 | Pb | 3567.8 | 24.28 | 3567.8
110 | 69 | 179 | Tm | -41601# | 503# | -41601.01
109 | 70 | 179 | Yb | -46416# | 298# | -46416.01
108 | 71 | 179 | Lu | -49064.17 | 5.458 | -49064.17
107 | 72 | 179 | Hf | -50471.936 | 2.143 | -50471.936
106 | 73 | 179 | Ta | -50366.314 | 2.173 | -50366.314
105 | 74 | 179 | W | -49303.561 | 15.506 | -49303.561
104 | 75 | 179 | Re | -46586.212 | 24.428 | -46586.212
103 | 76 | 179 | Os | -43020.103 | 18.076 | -43020.103
102 | 77 | 179 | Ir | -38077.364 | 10.899 | -38077.364
101 | 78 | 179 | Pt | -32263.781 | 9.092 | -32263.781
100 | 79 | 179 | Au | -24952.104 | 16.549 | -24952.104
99 | 80 | 179 | Hg | -16921.649 | 27.308 | -16921.649
98 | 81 | 179 | Tl | -8300.467 | 43.18 | -8300.467
97 | 82 | 179 | Pb | 2003# | 196# | 2003.01
110 | 70 | 180 | Yb | -44404# | 401# | -44404.01
109 | 71 | 180 | Lu | -46685.398 | 70.743 | -46685.398
108 | 72 | 180 | Hf | -49788.398 | 2.147 | -49788.398
107 | 73 | 180 | Ta | -48936.195 | 2.216 | -48936.195
106 | 74 | 180 | W | -49644.477 | 3.931 | -49644.477
105 | 75 | 180 | Re | -45839.673 | 21.392 | -45839.673
104 | 76 | 180 | Os | -44358.859 | 20.301 | -44358.859
103 | 77 | 180 | Ir | -37977.526 | 21.706 | -37977.526
102 | 78 | 180 | Pt | -34435.958 | 10.978 | -34435.958
101 | 79 | 180 | Au | -25596.408 | 21.009 | -25596.408
100 | 80 | 180 | Hg | -20244.723 | 13.968 | -20244.723
99 | 81 | 180 | Tl | -9403# | 116# | -9403.01
98 | 82 | 180 | Pb | -1939.209 | 20.888 | -1939.209
111 | 70 | 181 | Yb | -40846# | 401# | -40846.01
110 | 71 | 181 | Lu | -44740# | 298# | -44740.01
109 | 72 | 181 | Hf | -47411.884 | 2.148 | -47411.884
108 | 73 | 181 | Ta | -48441.634 | 1.793 | -48441.634
107 | 74 | 181 | W | -48253.952 | 4.734 | -48253.952
106 | 75 | 181 | Re | -46511.436 | 12.579 | -46511.436
105 | 76 | 181 | Os | -43552.934 | 31.671 | -43552.934
104 | 77 | 181 | Ir | -39471.782 | 25.627 | -39471.782
103 | 78 | 181 | Pt | -34374.658 | 14.863 | -34374.658
102 | 79 | 181 | Au | -27871.187 | 19.976 | -27871.187
101 | 80 | 181 | Hg | -20661.178 | 15.383 | -20661.178
100 | 81 | 181 | Tl | -12801.105 | 9.357 | -12801.105
99 | 82 | 181 | Pb | -3144.762 | 90.194 | -3144.762
111 | 71 | 182 | Lu | -41880# | 196# | -41880.01
110 | 72 | 182 | Hf | -46058.563 | 6.373 | -46058.563
109 | 73 | 182 | Ta | -46433.254 | 1.794 | -46433.254
108 | 74 | 182 | W | -48247.518 | 0.828 | -48247.518
107 | 75 | 182 | Re | -45447.518 | 101.984 | -45447.518
106 | 76 | 182 | Os | -44609.074 | 21.745 | -44609.074
105 | 77 | 182 | Ir | -39051.679 | 20.967 | -39051.679
104 | 78 | 182 | Pt | -36169.301 | 15.62 | -36169.301
103 | 79 | 182 | Au | -28300.768 | 20.26 | -28300.768
102 | 80 | 182 | Hg | -23576.146 | 9.715 | -23576.146
101 | 81 | 182 | Tl | -13351.007 | 75.93 | -13351.007
100 | 82 | 182 | Pb | -6826.135 | 14.007 | -6826.135
112 | 71 | 183 | Lu | -39523# | 298# | -39523.01
111 | 72 | 183 | Hf | -43286.117 | 30.054 | -43286.117
110 | 73 | 183 | Ta | -45296.117 | 1.805 | -45296.117
109 | 74 | 183 | W | -46367.023 | 0.824 | -46367.023
108 | 75 | 183 | Re | -45811.023 | 8.042 | -45811.023
107 | 76 | 183 | Os | -43662.754 | 49.797 | -43662.754
106 | 77 | 183 | Ir | -40197.266 | 25.115 | -40197.266
105 | 78 | 183 | Pt | -35772.441 | 15.592 | -35772.441
104 | 79 | 183 | Au | -30186.894 | 10.492 | -30186.894
103 | 80 | 183 | Hg | -23799.819 | 8.2 | -23799.819
102 | 81 | 183 | Tl | -16587.297 | 9.749 | -16587.297
101 | 82 | 183 | Pb | -7568.734 | 28.191 | -7568.734
113 | 71 | 184 | Lu | -36412# | 401# | -36412.01
112 | 72 | 184 | Hf | -41501.304 | 39.708 | -41501.304
111 | 73 | 184 | Ta | -42841.304 | 26.014 | -42841.304
110 | 74 | 184 | W | -45707.304 | 0.859 | -45707.304
109 | 75 | 184 | Re | -44226.631 | 4.332 | -44226.631
108 | 76 | 184 | Os | -44256.145 | 1.304 | -44256.145
107 | 77 | 184 | Ir | -39610.851 | 27.945 | -39610.851
106 | 78 | 184 | Pt | -37332.183 | 18.126 | -37332.183
105 | 79 | 184 | Au | -30318.71 | 22.275 | -30318.71
104 | 80 | 184 | Hg | -26349.123 | 10.065 | -26349.123
103 | 81 | 184 | Tl | -16885.078 | 49.317 | -16885.078
102 | 82 | 184 | Pb | -11045.339 | 14.297 | -11045.339
101 | 83 | 184 | Bi | 1047# | 126# | 1047.01
113 | 72 | 185 | Hf | -38359# | 196# | -38359.01
112 | 73 | 185 | Ta | -41396.176 | 14.171 | -41396.176
111 | 74 | 185 | W | -43389.676 | 0.904 | -43389.676
110 | 75 | 185 | Re | -43822.152 | 1.193 | -43822.152
109 | 76 | 185 | Os | -42809.355 | 1.274 | -42809.355
108 | 77 | 185 | Ir | -40335.554 | 27.945 | -40335.554
107 | 78 | 185 | Pt | -36683.166 | 40.986 | -36683.166
106 | 79 | 185 | Au | -31866.958 | 26.028 | -31866.958
105 | 80 | 185 | Hg | -26175.833 | 15.536 | -26175.833
104 | 81 | 185 | Tl | -19755.772 | 53.88 | -19755.772
103 | 82 | 185 | Pb | -11541.263 | 16.175 | -11541.263
102 | 83 | 185 | Bi | -2213# | 53# | -2213.01
114 | 72 | 186 | Hf | -36431# | 298# | -36431.01
113 | 73 | 186 | Ta | -38608.542 | 60.025 | -38608.542
112 | 74 | 186 | W | -42509.542 | 1.749 | -42509.542
111 | 75 | 186 | Re | -41930.192 | 1.202 | -41930.192
110 | 76 | 186 | Os | -42999.479 | 1.38 | -42999.479
109 | 77 | 186 | Ir | -39172.952 | 16.526 | -39172.952
108 | 78 | 186 | Pt | -37864.474 | 21.745 | -37864.474
107 | 79 | 186 | Au | -31714.853 | 20.967 | -31714.853
106 | 80 | 186 | Hg | -28539.309 | 11.247 | -28539.309
105 | 81 | 186 | Tl | -20190.133 | 184.436 | -20190.133
104 | 82 | 186 | Pb | -14681.328 | 11.298 | -14681.328
103 | 83 | 186 | Bi | -3169.291 | 76.873 | -3169.291
115 | 72 | 187 | Hf | -32984# | 401# | -32984.01
114 | 73 | 187 | Ta | -36766# | 196# | -36766.01
113 | 74 | 187 | W | -39904.768 | 1.748 | -39904.768
112 | 75 | 187 | Re | -41215.714 | 1.409 | -41215.714
111 | 76 | 187 | Os | -41218.183 | 1.409 | -41218.183
110 | 77 | 187 | Ir | -39715.774 | 6.163 | -39715.774
109 | 78 | 187 | Pt | -36712.973 | 27.945 | -36712.973
108 | 79 | 187 | Au | -33005.122 | 25.115 | -33005.122
107 | 80 | 187 | Hg | -28117.858 | 13.924 | -28117.858
106 | 81 | 187 | Tl | -22443.512 | 8.107 | -22443.512
105 | 82 | 187 | Pb | -14979.941 | 8.286 | -14979.941
104 | 83 | 187 | Bi | -6373.435 | 15.354 | -6373.435
116 | 72 | 188 | Hf | -30879# | 503# | -30879.01
115 | 73 | 188 | Ta | -33813# | 196# | -33813.01
114 | 74 | 188 | W | -38667.15 | 3.317 | -38667.15
113 | 75 | 188 | Re | -39016.15 | 1.414 | -39016.15
112 | 76 | 188 | Os | -41136.426 | 1.414 | -41136.426
111 | 77 | 188 | Ir | -38328.071 | 6.994 | -38328.071
110 | 78 | 188 | Pt | -37822.95 | 5.385 | -37822.95
109 | 79 | 188 | Au | -32300.802 | 20.387 | -32300.802
108 | 80 | 188 | Hg | -30201.784 | 11.532 | -30201.784
107 | 81 | 188 | Tl | -22346.744 | 32.609 | -22346.744
106 | 82 | 188 | Pb | -17815.439 | 10.626 | -17815.439
105 | 83 | 188 | Bi | -7204.962 | 49.812 | -7204.962
104 | 84 | 188 | Po | -538.359 | 19.419 | -538.359
116 | 73 | 189 | Ta | -31829# | 298# | -31829.01
115 | 74 | 189 | W | -35477.935 | 200.172 | -35477.935
114 | 75 | 189 | Re | -37977.935 | 8.297 | -37977.935
113 | 76 | 189 | Os | -38985.38 | 1.465 | -38985.38
112 | 77 | 189 | Ir | -38453.064 | 12.743 | -38453.064
111 | 78 | 189 | Pt | -36483.186 | 11.175 | -36483.186
110 | 79 | 189 | Au | -33581.955 | 20.081 | -33581.955
109 | 80 | 189 | Hg | -29630.792 | 33.413 | -29630.792
108 | 81 | 189 | Tl | -24602.221 | 10.891 | -24602.221
107 | 82 | 189 | Pb | -17878.165 | 34.465 | -17878.165
106 | 83 | 189 | Bi | -10061.055 | 53.953 | -10061.055
105 | 84 | 189 | Po | -1415.347 | 22.06 | -1415.347
117 | 73 | 190 | Ta | -28662# | 401# | -28662.01
116 | 74 | 190 | W | -34296.326 | 164.848 | -34296.326
115 | 75 | 190 | Re | -35566.326 | 149.248 | -35566.326
114 | 76 | 190 | Os | -38706.326 | 1.472 | -38706.326
113 | 77 | 190 | Ir | -36751.194 | 1.715 | -36751.194
112 | 78 | 190 | Pt | -37323.422 | 5.705 | -37323.422
111 | 79 | 190 | Au | -32881.422 | 16.048 | -32881.422
110 | 80 | 190 | Hg | -31370.436 | 15.919 | -31370.436
109 | 81 | 190 | Tl | -24333.279 | 49.436 | -24333.279
108 | 82 | 190 | Pb | -20416.935 | 12.139 | -20416.935
107 | 83 | 190 | Bi | -10903.017 | 184.504 | -10903.017
106 | 84 | 190 | Po | -4563.217 | 13.41 | -4563.217
117 | 74 | 191 | W | -31112# | 196# | -31112.01
116 | 75 | 191 | Re | -34348.616 | 10.321 | -34348.616
115 | 76 | 191 | Os | -36393.733 | 1.474 | -36393.733
114 | 77 | 191 | Ir | -36706.409 | 1.668 | -36706.409
113 | 78 | 191 | Pt | -35697.96 | 4.367 | -35697.96
112 | 79 | 191 | Au | -33809.297 | 37.032 | -33809.297
111 | 80 | 191 | Hg | -30592.96 | 22.59 | -30592.96
110 | 81 | 191 | Tl | -26281.028 | 7.569 | -26281.028
109 | 82 | 191 | Pb | -20246.022 | 39.123 | -20246.022
108 | 83 | 191 | Bi | -13240.145 | 7.43 | -13240.145
107 | 84 | 191 | Po | -5053.834 | 11.004 | -5053.834
118 | 74 | 192 | W | -29649# | 596# | -29649.01
117 | 75 | 192 | Re | -31708# | 196# | -31708.01
116 | 76 | 192 | Os | -35880.506 | 2.556 | -35880.506
115 | 77 | 192 | Ir | -34833.207 | 1.669 | -34833.207
114 | 78 | 192 | Pt | -36292.864 | 2.47 | -36292.864
113 | 79 | 192 | Au | -32776.523 | 15.812 | -32776.523
112 | 80 | 192 | Hg | -32011.418 | 15.551 | -32011.418
111 | 81 | 192 | Tl | -25872.246 | 31.671 | -25872.246
110 | 82 | 192 | Pb | -22555.968 | 12.612 | -22555.968
109 | 83 | 192 | Bi | -13545.828 | 32.99 | -13545.828
108 | 84 | 192 | Po | -8071.257 | 11.91 | -8071.257
118 | 75 | 193 | Re | -30302# | 196# | -30302.01
117 | 76 | 193 | Os | -33392.604 | 2.561 | -33392.604
116 | 77 | 193 | Ir | -34533.808 | 1.672 | -34533.808
115 | 78 | 193 | Pt | -34477.014 | 1.681 | -34477.014
114 | 79 | 193 | Au | -33394.325 | 10.648 | -33394.325
113 | 80 | 193 | Hg | -31050.961 | 15.378 | -31050.961
112 | 81 | 193 | Tl | -27318.856 | 110.848 | -27318.856
111 | 82 | 193 | Pb | -22194.49 | 49.577 | -22194.49
110 | 83 | 193 | Bi | -15872.871 | 9.62 | -15872.871
109 | 84 | 193 | Po | -8359.902 | 34.688 | -8359.902
108 | 85 | 193 | At | -146.14 | 54.286 | -146.14
119 | 75 | 194 | Re | -27554# | 298# | -27554.01
118 | 76 | 194 | Os | -32432.681 | 2.609 | -32432.681
117 | 77 | 194 | Ir | -32529.281 | 1.676 | -32529.281
116 | 78 | 194 | Pt | -34763.121 | 0.884 | -34763.121
115 | 79 | 194 | Au | -32262.062 | 10.203 | -32262.062
114 | 80 | 194 | Hg | -32192.983 | 12.535 | -32192.983
113 | 81 | 194 | Tl | -26827.027 | 135.067 | -26827.027
112 | 82 | 194 | Pb | -24207.6 | 17.466 | -24207.6
111 | 83 | 194 | Bi | -15990.063 | 49.183 | -15990.063
110 | 84 | 194 | Po | -11005.037 | 12.569 | -11005.037
109 | 85 | 194 | At | -1187.575 | 185.63 | -1187.575
119 | 76 | 195 | Os | -29689.824 | 500.003 | -29689.824
118 | 77 | 195 | Ir | -31689.824 | 1.677 | -31689.824
117 | 78 | 195 | Pt | -32796.847 | 0.877 | -32796.847
116 | 79 | 195 | Au | -32570.023 | 1.329 | -32570.023
115 | 80 | 195 | Hg | -31000.015 | 23.145 | -31000.015
114 | 81 | 195 | Tl | -28155.026 | 13.796 | -28155.026
113 | 82 | 195 | Pb | -23713.927 | 23.367 | -23713.927
112 | 83 | 195 | Bi | -18023.722 | 5.589 | -18023.722
111 | 84 | 195 | Po | -11074.785 | 39.279 | -11074.785
110 | 85 | 195 | At | -3476.244 | 9.056 | -3476.244
109 | 86 | 195 | Rn | 5065.181 | 51.197 | 5065.181
120 | 76 | 196 | Os | -28280.779 | 40.121 | -28280.779
119 | 77 | 196 | Ir | -29438.431 | 38.421 | -29438.431
118 | 78 | 196 | Pt | -32647.448 | 0.868 | -32647.448
117 | 79 | 196 | Au | -31140.018 | 2.972 | -31140.018
116 | 80 | 196 | Hg | -31826.683 | 2.942 | -31826.683
115 | 81 | 196 | Tl | -27496.631 | 12.109 | -27496.631
114 | 82 | 196 | Pb | -25360.754 | 14.279 | -25360.754
113 | 83 | 196 | Bi | -18009.031 | 24.428 | -18009.031
112 | 84 | 196 | Po | -13474.451 | 12.978 | -13474.451
111 | 85 | 196 | At | -3923.38 | 59.903 | -3923.38
110 | 86 | 196 | Rn | 1970.318 | 15.042 | 1970.318
120 | 77 | 197 | Ir | -28267.783 | 20.241 | -28267.783
119 | 78 | 197 | Pt | -30422.425 | 0.83 | -30422.425
118 | 79 | 197 | Au | -31141.091 | 0.602 | -31141.091
117 | 80 | 197 | Hg | -30540.979 | 3.203 | -30540.979
116 | 81 | 197 | Tl | -28341.16 | 16.304 | -28341.16
115 | 82 | 197 | Pb | -24748.749 | 5.59 | -24748.749
114 | 83 | 197 | Bi | -19687.634 | 8.439 | -19687.634
113 | 84 | 197 | Po | -13357.968 | 49.745 | -13357.968
112 | 85 | 197 | At | -6344.205 | 50.917 | -6344.205
111 | 86 | 197 | Rn | 1475.814 | 60.854 | 1475.814
121 | 77 | 198 | Ir | -25821# | 196# | -25821.01
120 | 78 | 198 | Pt | -29907.673 | 3.113 | -29907.673
119 | 79 | 198 | Au | -29582.104 | 0.596 | -29582.104
118 | 80 | 198 | Hg | -30954.447 | 0.337 | -30954.447
117 | 81 | 198 | Tl | -27494.447 | 80.001 | -27494.447
116 | 82 | 198 | Pb | -26050.199 | 14.578 | -26050.199
115 | 83 | 198 | Bi | -19369.486 | 27.945 | -19369.486
114 | 84 | 198 | Po | -15473.405 | 17.44 | -15473.405
113 | 85 | 198 | At | -6672.103 | 49.234 | -6672.103
112 | 86 | 198 | Rn | -1230.817 | 13.091 | -1230.817
122 | 77 | 199 | Ir | -24400.873 | 41.118 | -24400.873
121 | 78 | 199 | Pt | -27392.356 | 3.153 | -27392.356
120 | 79 | 199 | Au | -29095.035 | 0.604 | -29095.035
119 | 80 | 199 | Hg | -29547.053 | 0.365 | -29547.053
118 | 81 | 199 | Tl | -28059.394 | 27.945 | -28059.394
117 | 82 | 199 | Pb | -25227.978 | 26.423 | -25227.978
116 | 83 | 199 | Bi | -20798.434 | 11.847 | -20798.434
115 | 84 | 199 | Po | -15214.964 | 23.456 | -15214.964
114 | 85 | 199 | At | -8819.148 | 50.311 | -8819.148
113 | 86 | 199 | Rn | -1518.058 | 63.583 | -1518.058
112 | 87 | 199 | Fr | 6760.921 | 41.814 | 6760.921
122 | 78 | 200 | Pt | -26602.838 | 20.241 | -26602.838
121 | 79 | 200 | Au | -27268.884 | 49.748 | -27268.884
120 | 80 | 200 | Hg | -29504.137 | 0.379 | -29504.137
119 | 81 | 200 | Tl | -27048.096 | 5.747 | -27048.096
118 | 82 | 200 | Pb | -26243.283 | 10.938 | -26243.283
117 | 83 | 200 | Bi | -20370.07 | 24.027 | -20370.07
116 | 84 | 200 | Po | -16954.491 | 14.417 | -16954.491
115 | 85 | 200 | At | -8987.739 | 24.468 | -8987.739
114 | 86 | 200 | Rn | -4006.076 | 13.226 | -4006.076
113 | 87 | 200 | Fr | 6122.235 | 78.028 | 6122.235
123 | 78 | 201 | Pt | -23741.111 | 50.102 | -23741.111
122 | 79 | 201 | Au | -26401.111 | 3.193 | -26401.111
121 | 80 | 201 | Hg | -27663.259 | 0.595 | -27663.259
120 | 81 | 201 | Tl | -27182.028 | 15.054 | -27182.028
119 | 82 | 201 | Pb | -25257.915 | 22.355 | -25257.915
118 | 83 | 201 | Bi | -21415.944 | 15.16 | -21415.944
117 | 84 | 201 | Po | -16524.923 | 5.848 | -16524.923
116 | 85 | 201 | At | -10789.496 | 8.284 | -10789.496
115 | 86 | 201 | Rn | -4072.179 | 70.531 | -4072.179
114 | 87 | 201 | Fr | 3596.375 | 71.362 | 3596.375
124 | 78 | 202 | Pt | -22598# | 298# | -22598.01
123 | 79 | 202 | Au | -24399.705 | 166.411 | -24399.705
122 | 80 | 202 | Hg | -27345.859 | 0.591 | -27345.859
121 | 81 | 202 | Tl | -25983.272 | 14.755 | -25983.272
120 | 82 | 202 | Pb | -25933.6 | 8.178 | -25933.6
119 | 83 | 202 | Bi | -20732.892 | 20.387 | -20732.892
118 | 84 | 202 | Po | -17924.235 | 14.677 | -17924.235
117 | 85 | 202 | At | -10590.867 | 27.978 | -10590.867
116 | 86 | 202 | Rn | -6275.017 | 17.543 | -6275.017
115 | 87 | 202 | Fr | 3141.787 | 49.491 | 3141.787
114 | 88 | 202 | Ra | 9213.115 | 62.598 | 9213.115
124 | 79 | 203 | Au | -23143.394 | 3.058 | -23143.394
123 | 80 | 203 | Hg | -25269.119 | 1.689 | -25269.119
122 | 81 | 203 | Tl | -25761.192 | 1.272 | -25761.192
121 | 82 | 203 | Pb | -24786.57 | 6.528 | -24786.57
120 | 83 | 203 | Bi | -21539.866 | 21.633 | -21539.866
119 | 84 | 203 | Po | -17307.062 | 25.946 | -17307.062
118 | 85 | 203 | At | -12163.464 | 11.817 | -12163.464
117 | 86 | 203 | Rn | -6160.261 | 23.567 | -6160.261
116 | 87 | 203 | Fr | 861.303 | 15.835 | 861.303
115 | 88 | 203 | Ra | 8636.458 | 80.888 | 8636.458
125 | 79 | 204 | Au | -20750# | 200# | -20750.01
124 | 80 | 204 | Hg | -24690.242 | 0.339 | -24690.242
123 | 81 | 204 | Tl | -24345.972 | 1.251 | -24345.972
122 | 82 | 204 | Pb | -25109.735 | 1.244 | -25109.735
121 | 83 | 204 | Bi | -20667.303 | 25.953 | -20667.303
120 | 84 | 204 | Po | -18333.551 | 11.023 | -18333.551
119 | 85 | 204 | At | -11875.313 | 23.979 | -11875.313
118 | 86 | 204 | Rn | -7984.077 | 14.54 | -7984.077
117 | 87 | 204 | Fr | 608.456 | 24.593 | 608.456
116 | 88 | 204 | Ra | 6054.402 | 15.373 | 6054.402
126 | 79 | 205 | Au | -18751# | 298# | -18751.01
125 | 80 | 205 | Hg | -22287.497 | 3.644 | -22287.497
124 | 81 | 205 | Tl | -23820.592 | 1.325 | -23820.592
123 | 82 | 205 | Pb | -23770.091 | 1.241 | -23770.091
122 | 83 | 205 | Bi | -21061.67 | 7.179 | -21061.67
121 | 84 | 205 | Po | -17508.993 | 19.892 | -17508.993
120 | 85 | 205 | At | -12971.536 | 15.062 | -12971.536
119 | 86 | 205 | Rn | -7713.889 | 50.341 | -7713.889
118 | 87 | 205 | Fr | -1309.717 | 7.824 | -1309.717
117 | 88 | 205 | Ra | 5839.136 | 86.456 | 5839.136
126 | 80 | 206 | Hg | -20945.512 | 20.446 | -20945.512
125 | 81 | 206 | Tl | -22253.094 | 1.37 | -22253.094
124 | 82 | 206 | Pb | -23785.44 | 1.24 | -23785.44
123 | 83 | 206 | Bi | -20027.931 | 7.782 | -20027.931
122 | 84 | 206 | Po | -18181.739 | 8.281 | -18181.739
121 | 85 | 206 | At | -12419.576 | 20.471 | -12419.576
120 | 86 | 206 | Rn | -9115.503 | 14.769 | -9115.503
119 | 87 | 206 | Fr | -1242.551 | 28.196 | -1242.551
118 | 88 | 206 | Ra | 3565.079 | 18.03 | 3565.079
117 | 89 | 206 | Ac | 13511.303 | 70.352 | 13511.303
127 | 80 | 207 | Hg | -16218.666 | 150.101 | -16218.666
126 | 81 | 207 | Tl | -21033.666 | 5.497 | -21033.666
125 | 82 | 207 | Pb | -22451.905 | 1.243 | -22451.905
124 | 83 | 207 | Bi | -20054.433 | 2.445 | -20054.433
123 | 84 | 207 | Po | -17145.849 | 6.638 | -17145.849
122 | 85 | 207 | At | -13242.582 | 21.495 | -13242.582
121 | 86 | 207 | Rn | -8631.014 | 25.998 | -8631.014
120 | 87 | 207 | Fr | -2841.602 | 50.707 | -2841.602
119 | 88 | 207 | Ra | 3537.912 | 55.276 | 3537.912
118 | 89 | 207 | Ac | 11131.119 | 52.448 | 11131.119
128 | 80 | 208 | Hg | -13097# | 298# | -13097.01
127 | 81 | 208 | Tl | -16749.473 | 1.99 | -16749.473
126 | 82 | 208 | Pb | -21748.455 | 1.244 | -21748.455
125 | 83 | 208 | Bi | -18870.022 | 2.355 | -18870.022
124 | 84 | 208 | Po | -17469.516 | 1.802 | -17469.516
123 | 85 | 208 | At | -12491.356 | 25.863 | -12491.356
122 | 86 | 208 | Rn | -9647.976 | 11.149 | -9647.976
121 | 87 | 208 | Fr | -2665.206 | 46.535 | -2665.206
120 | 88 | 208 | Ra | 1713.894 | 15.408 | 1713.894
119 | 89 | 208 | Ac | 10760.201 | 55.721 | 10760.201
129 | 80 | 209 | Hg | -8346# | 196# | -8346.01
128 | 81 | 209 | Tl | -13638.048 | 7.901 | -13638.048
127 | 82 | 209 | Pb | -17614.44 | 1.813 | -17614.44
126 | 83 | 209 | Bi | -18258.461 | 1.448 | -18258.461
125 | 84 | 209 | Po | -16365.944 | 1.842 | -16365.944
124 | 85 | 209 | At | -12879.634 | 7.463 | -12879.634
123 | 86 | 209 | Rn | -8928.61 | 19.988 | -8928.61
122 | 87 | 209 | Fr | -3769.239 | 14.625 | -3769.239
121 | 88 | 209 | Ra | 1854.952 | 50.467 | 1854.952
120 | 89 | 209 | Ac | 8844.409 | 50.608 | 8844.409
119 | 90 | 209 | Th | 16502.052 | 99.873 | 16502.052
130 | 80 | 210 | Hg | -5114# | 298# | -5114.01
129 | 81 | 210 | Tl | -9246.298 | 11.638 | -9246.298
128 | 82 | 210 | Pb | -14728.292 | 1.527 | -14728.292
127 | 83 | 210 | Bi | -14791.778 | 1.446 | -14791.778
126 | 84 | 210 | Po | -15953.071 | 1.242 | -15953.071
125 | 85 | 210 | At | -11971.83 | 7.843 | -11971.83
124 | 86 | 210 | Rn | -9597.913 | 8.558 | -9597.913
123 | 87 | 210 | Fr | -3346.17 | 22.232 | -3346.17
122 | 88 | 210 | Ra | 461.069 | 15.195 | 461.069
121 | 89 | 210 | Ac | 8789.565 | 57.402 | 8789.565
120 | 90 | 210 | Th | 14042.591 | 25.008 | 14042.591
130 | 81 | 211 | Tl | -6076# | 201# | -6076.01
129 | 82 | 211 | Pb | -10491.45 | 2.661 | -10491.45
128 | 83 | 211 | Bi | -11858.421 | 5.5 | -11858.421
127 | 84 | 211 | Po | -12432.507 | 1.343 | -12432.507
126 | 85 | 211 | At | -11647.148 | 2.771 | -11647.148
125 | 86 | 211 | Rn | -8755.556 | 6.793 | -8755.556
124 | 87 | 211 | Fr | -4157.682 | 21.101 | -4157.682
123 | 88 | 211 | Ra | 836.47 | 26.242 | 836.47
122 | 89 | 211 | Ac | 7204.953 | 71.212 | 7204.953
121 | 90 | 211 | Th | 13905.728 | 74.534 | 13905.728
131 | 81 | 212 | Tl | -1651# | 300# | -1651.01
130 | 82 | 212 | Pb | -7547.389 | 2.209 | -7547.389
129 | 83 | 212 | Bi | -8117.295 | 1.99 | -8117.295
128 | 84 | 212 | Po | -10369.42 | 1.248 | -10369.42
127 | 85 | 212 | At | -8621.19 | 7.214 | -8621.19
126 | 86 | 212 | Rn | -8659.606 | 3.182 | -8659.606
125 | 87 | 212 | Fr | -3537.587 | 25.803 | -3537.587
124 | 88 | 212 | Ra | -191.422 | 11.273 | -191.422
123 | 89 | 212 | Ac | 7278.529 | 68.305 | 7278.529
122 | 90 | 212 | Th | 12091.061 | 18.474 | 12091.061
121 | 91 | 212 | Pa | 21614.516 | 74.865 | 21614.516
131 | 82 | 213 | Pb | -3184.313 | 7.796 | -3184.313
130 | 83 | 213 | Bi | -5230.649 | 5.003 | -5230.649
129 | 84 | 213 | Po | -6653.4 | 3.092 | -6653.4
128 | 85 | 213 | At | -6579.472 | 4.922 | -6579.472
127 | 86 | 213 | Rn | -5698.258 | 5.678 | -5698.258
126 | 87 | 213 | Fr | -3549.848 | 7.671 | -3549.848
125 | 88 | 213 | Ra | 357.656 | 20.299 | 357.656
124 | 89 | 213 | Ac | 6154.98 | 52.095 | 6154.98
123 | 90 | 213 | Th | 12118.868 | 71.042 | 12118.868
122 | 91 | 213 | Pa | 19663.224 | 71.142 | 19663.224
132 | 82 | 214 | Pb | -181.261 | 2.381 | -181.261
131 | 83 | 214 | Bi | -1200.193 | 11.229 | -1200.193
130 | 84 | 214 | Po | -4469.913 | 1.528 | -4469.913
129 | 85 | 214 | At | -3379.708 | 4.325 | -3379.708
128 | 86 | 214 | Rn | -4319.753 | 9.199 | -4319.753
127 | 87 | 214 | Fr | -958.372 | 8.766 | -958.372
126 | 88 | 214 | Ra | 100.503 | 9.205 | 100.503
125 | 89 | 214 | Ac | 6428.984 | 22.49 | 6428.984
124 | 90 | 214 | Th | 10711.967 | 16.817 | 10711.967
123 | 91 | 214 | Pa | 19485.38 | 76.125 | 19485.38
133 | 82 | 215 | Pb | 4477# | 411# | 4477.01
132 | 83 | 215 | Bi | 1648.537 | 14.904 | 1648.537
131 | 84 | 215 | Po | -540.277 | 2.547 | -540.277
130 | 85 | 215 | At | -1255.123 | 6.846 | -1255.123
129 | 86 | 215 | Rn | -1168.574 | 7.687 | -1168.574
128 | 87 | 215 | Fr | 318.103 | 7.082 | 318.103
127 | 88 | 215 | Ra | 2533.509 | 7.594 | 2533.509
126 | 89 | 215 | Ac | 6011.514 | 21.406 | 6011.514
125 | 90 | 215 | Th | 10926.733 | 26.889 | 10926.733
124 | 91 | 215 | Pa | 17871.519 | 87.012 | 17871.519
133 | 83 | 216 | Bi | 5873.948 | 11.178 | 5873.948
132 | 84 | 216 | Po | 1783.844 | 2.203 | 1783.844
131 | 85 | 216 | At | 2257.25 | 3.647 | 2257.25
130 | 86 | 216 | Rn | 255.574 | 7.312 | 255.574
129 | 87 | 216 | Fr | 2978.909 | 14.196 | 2978.909
128 | 88 | 216 | Ra | 3291.002 | 8.75 | 3291.002
127 | 89 | 216 | Ac | 8122.698 | 26.577 | 8122.698
126 | 90 | 216 | Th | 10304.294 | 12.923 | 10304.294
125 | 91 | 216 | Pa | 17800.445 | 69.932 | 17800.445
134 | 83 | 217 | Bi | 8821# | 196# | 8821.01
133 | 84 | 217 | Po | 5900.825 | 6.646 | 5900.825
132 | 85 | 217 | At | 4395.555 | 4.917 | 4395.555
131 | 86 | 217 | Rn | 3658.607 | 4.226 | 3658.607
130 | 87 | 217 | Fr | 4314.635 | 6.548 | 4314.635
129 | 88 | 217 | Ra | 5887.347 | 8.529 | 5887.347
128 | 89 | 217 | Ac | 8706.595 | 12.753 | 8706.595
127 | 90 | 217 | Th | 12215.918 | 20.789 | 12215.918
126 | 91 | 217 | Pa | 17068.683 | 52.288 | 17068.683
125 | 92 | 217 | U | 22699.383 | 86.873 | 22699.383
135 | 83 | 218 | Bi | 13335# | 359# | 13335.01
134 | 84 | 218 | Po | 8358.331 | 2.379 | 8358.331
133 | 85 | 218 | At | 8098.722 | 11.623 | 8098.722
132 | 86 | 218 | Rn | 5217.537 | 2.373 | 5217.537
131 | 87 | 218 | Fr | 7059.162 | 4.781 | 7059.162
130 | 88 | 218 | Ra | 6651.082 | 11.186 | 6651.082
129 | 89 | 218 | Ac | 10843.944 | 50.763 | 10843.944
128 | 90 | 218 | Th | 12374.432 | 12.952 | 12374.432
127 | 91 | 218 | Pa | 18668.9 | 24.613 | 18668.9
126 | 92 | 218 | U | 21923.337 | 30.519 | 21923.337
135 | 84 | 219 | Po | 12802# | 359# | 12802.01
134 | 85 | 219 | At | 10397.048 | 3.883 | 10397.048
133 | 86 | 219 | Rn | 8830.754 | 2.531 | 8830.754
132 | 87 | 219 | Fr | 8618.322 | 7.084 | 8618.322
131 | 88 | 219 | Ra | 9394.19 | 8.272 | 9394.19
130 | 89 | 219 | Ac | 11569.518 | 50.499 | 11569.518
129 | 90 | 219 | Th | 14472.525 | 50.573 | 14472.525
128 | 91 | 219 | Pa | 18521.029 | 54.39 | 18521.029
127 | 92 | 219 | U | 23212.048 | 56.771 | 23212.048
136 | 84 | 220 | Po | 15465# | 359# | 15465.01
135 | 85 | 220 | At | 14352.164 | 51.234 | 14352.164
134 | 86 | 220 | Rn | 10613.426 | 2.203 | 10613.426
133 | 87 | 220 | Fr | 11482.904 | 4.093 | 11482.904
132 | 88 | 220 | Ra | 10272.874 | 9.241 | 10272.874
131 | 89 | 220 | Ac | 13751.627 | 14.889 | 13751.627
130 | 90 | 220 | Th | 14668.946 | 22.171 | 14668.946
129 | 91 | 220 | Pa | 20376.714 | 56.624 | 20376.714
128 | 92 | 220 | U | 23029# | 200# | 23029.01
136 | 85 | 221 | At | 16813# | 196# | 16813.01
135 | 86 | 221 | Rn | 14472.42 | 5.902 | 14472.42
134 | 87 | 221 | Fr | 13278.226 | 4.796 | 13278.226
133 | 88 | 221 | Ra | 12963.917 | 4.656 | 12963.917
132 | 89 | 221 | Ac | 14523.155 | 50.427 | 14523.155
131 | 90 | 221 | Th | 16937.984 | 9.357 | 16937.984
130 | 91 | 221 | Pa | 20379.211 | 51.601 | 20379.211
129 | 92 | 221 | U | 24591# | 102# | 24591.01
137 | 85 | 222 | At | 20800# | 298# | 20800.01
136 | 86 | 222 | Rn | 16373.558 | 2.36 | 16373.558
135 | 87 | 222 | Fr | 16349.332 | 21.223 | 16349.332
134 | 88 | 222 | Ra | 14321.283 | 4.571 | 14321.283
133 | 89 | 222 | Ac | 16621.441 | 5.197 | 16621.441
132 | 90 | 222 | Th | 17202.945 | 12.288 | 17202.945
131 | 91 | 222 | Pa | 22116# | 73# | 22116.01
130 | 92 | 222 | U | 24299# | 101# | 24299.01
138 | 85 | 223 | At | 23464# | 401# | 23464.01
137 | 86 | 223 | Rn | 20297# | 298# | 20297.01
136 | 87 | 223 | Fr | 18383.833 | 2.397 | 18383.833
135 | 88 | 223 | Ra | 17234.662 | 2.523 | 17234.662
134 | 89 | 223 | Ac | 17826.437 | 7.154 | 17826.437
133 | 90 | 223 | Th | 19385.739 | 9.225 | 19385.739
132 | 91 | 223 | Pa | 22320.714 | 71.064 | 22320.714
131 | 92 | 223 | U | 25838.34 | 71.117 | 25838.34
138 | 86 | 224 | Rn | 22440# | 298# | 22440.01
137 | 87 | 224 | Fr | 21657.19 | 50.048 | 21657.19
136 | 88 | 224 | Ra | 18827.19 | 2.203 | 18827.19
135 | 89 | 224 | Ac | 20234.72 | 4.152 | 20234.72
134 | 90 | 224 | Th | 19996.285 | 10.952 | 19996.285
133 | 91 | 224 | Pa | 23870.222 | 15.546 | 23870.222
132 | 92 | 224 | U | 25713.685 | 25.315 | 25713.685
139 | 86 | 225 | Rn | 26492# | 298# | 26492.01
138 | 87 | 225 | Fr | 23814.031 | 30.148 | 23814.031
137 | 88 | 225 | Ra | 21994.031 | 2.986 | 21994.031
136 | 89 | 225 | Ac | 21638.22 | 4.66 | 21638.22
135 | 90 | 225 | Th | 22310.233 | 5.116 | 22310.233
134 | 91 | 225 | Pa | 24340.57 | 71.013 | 24340.57
133 | 92 | 225 | U | 27377.277 | 11.577 | 27377.277
132 | 93 | 225 | Np | 31590.626 | 71.851 | 31590.626
140 | 86 | 226 | Rn | 28774# | 401# | 28774.01
139 | 87 | 226 | Fr | 27373.099 | 100.028 | 27373.099
138 | 88 | 226 | Ra | 23669.099 | 2.346 | 23669.099
137 | 89 | 226 | Ac | 24310.214 | 3.333 | 24310.214
136 | 90 | 226 | Th | 23197.06 | 4.707 | 23197.06
135 | 91 | 226 | Pa | 26033.165 | 11.43 | 26033.165
134 | 92 | 226 | U | 27328.826 | 13.04 | 27328.826
133 | 93 | 226 | Np | 32738# | 88# | 32738.01
141 | 86 | 227 | Rn | 32981# | 423# | 32981.01
140 | 87 | 227 | Fr | 29654.986 | 100.028 | 29654.986
139 | 88 | 227 | Ra | 27178.986 | 2.362 | 27178.986
138 | 89 | 227 | Ac | 25850.941 | 2.393 | 25850.941
137 | 90 | 227 | Th | 25806.176 | 2.521 | 25806.176
136 | 91 | 227 | Pa | 26831.753 | 7.462 | 26831.753
135 | 92 | 227 | U | 29021.97 | 16.864 | 29021.97
134 | 93 | 227 | Np | 32562.04 | 72.508 | 32562.04
142 | 86 | 228 | Rn | 35384# | 410# | 35384.01
141 | 87 | 228 | Fr | 33282# | 200# | 33282.01
140 | 88 | 228 | Ra | 28941.792 | 2.434 | 28941.792
139 | 89 | 228 | Ac | 28895.981 | 2.523 | 28895.981
138 | 90 | 228 | Th | 26772.188 | 2.201 | 26772.188
137 | 91 | 228 | Pa | 28924.171 | 4.4 | 28924.171
136 | 92 | 228 | U | 29224.699 | 14.952 | 29224.699
135 | 93 | 228 | Np | 33701# | 196# | 33701.01
134 | 94 | 228 | Pu | 36088.247 | 32.485 | 36088.247
142 | 87 | 229 | Fr | 35816.157 | 37.26 | 35816.157
141 | 88 | 229 | Ra | 32562.774 | 18.709 | 32562.774
140 | 89 | 229 | Ac | 30753.502 | 33.276 | 30753.502
139 | 90 | 229 | Th | 29586.514 | 2.821 | 29586.514
138 | 91 | 229 | Pa | 29897.971 | 2.749 | 29897.971
137 | 92 | 229 | U | 31210.582 | 5.958 | 31210.582
136 | 93 | 229 | Np | 33779.521 | 86.85 | 33779.521
135 | 94 | 229 | Pu | 37399.683 | 51.323 | 37399.683
143 | 87 | 230 | Fr | 39598# | 448# | 39598.01
142 | 88 | 230 | Ra | 34517.809 | 12.109 | 34517.809
141 | 89 | 230 | Ac | 33807.809 | 300.244 | 33807.809
140 | 90 | 230 | Th | 30863.976 | 1.792 | 30863.976
139 | 91 | 230 | Pa | 32174.506 | 3.277 | 32174.506
138 | 92 | 230 | U | 31614.706 | 4.761 | 31614.706
137 | 93 | 230 | Np | 35236.181 | 51.29 | 35236.181
136 | 94 | 230 | Pu | 36933.632 | 15.096 | 36933.632
144 | 87 | 231 | Fr | 42328# | 467# | 42328.01
143 | 88 | 231 | Ra | 38396# | 298# | 38396.01
142 | 89 | 231 | Ac | 35917.278 | 100.016 | 35917.278
141 | 90 | 231 | Th | 33817.278 | 1.8 | 33817.278
140 | 91 | 231 | Pa | 33425.722 | 2.257 | 33425.722
139 | 92 | 231 | U | 33807.368 | 3.021 | 33807.368
138 | 93 | 231 | Np | 35625.068 | 50.554 | 35625.068
137 | 94 | 231 | Pu | 38285.435 | 26.432 | 38285.435
136 | 95 | 231 | Am | 42439# | 298# | 42439.01
145 | 87 | 232 | Fr | 46363# | 639# | 46363.01
144 | 88 | 232 | Ra | 40649# | 280# | 40649.01
143 | 89 | 232 | Ac | 39148.307 | 100.02 | 39148.307
142 | 90 | 232 | Th | 35448.307 | 1.991 | 35448.307
141 | 91 | 232 | Pa | 35947.837 | 7.748 | 35947.837
140 | 92 | 232 | U | 34610.734 | 2.203 | 34610.734
139 | 93 | 232 | Np | 37361# | 100# | 37361.01
138 | 94 | 232 | Pu | 38365.534 | 18.086 | 38365.534
137 | 95 | 232 | Am | 43398# | 298# | 43398.01
145 | 88 | 233 | Ra | 44767# | 468# | 44767.01
144 | 89 | 233 | Ac | 41498# | 298# | 41498.01
143 | 90 | 233 | Th | 38733.238 | 1.993 | 38733.238
142 | 91 | 233 | Pa | 37490.098 | 2.161 | 37490.098
141 | 92 | 233 | U | 36919.958 | 2.705 | 36919.958
140 | 93 | 233 | Np | 37949.575 | 50.948 | 37949.575
139 | 94 | 233 | Pu | 40051.797 | 50.354 | 40051.797
138 | 95 | 233 | Am | 43173# | 102# | 43173.01
137 | 96 | 233 | Cm | 47293.098 | 71.652 | 47293.098
146 | 88 | 234 | Ra | 47230# | 490# | 47230.01
145 | 89 | 234 | Ac | 45103# | 401# | 45103.01
144 | 90 | 234 | Th | 40614.285 | 3.5 | 40614.285
143 | 91 | 234 | Pa | 40341.197 | 4.723 | 40341.197
142 | 92 | 234 | U | 38146.625 | 1.827 | 38146.625
141 | 93 | 234 | Np | 39956.471 | 8.519 | 39956.471
140 | 94 | 234 | Pu | 40349.597 | 6.967 | 40349.597
139 | 95 | 234 | Am | 44534# | 207# | 44534.01
138 | 96 | 234 | Cm | 46723.592 | 18.204 | 46723.592
146 | 89 | 235 | Ac | 47722# | 358# | 47722.01
145 | 90 | 235 | Th | 44255.35 | 50.036 | 44255.35
144 | 91 | 235 | Pa | 42330.456 | 50.033 | 42330.456
143 | 92 | 235 | U | 40920.456 | 1.823 | 40920.456
142 | 93 | 235 | Np | 41044.669 | 1.994 | 41044.669
141 | 94 | 235 | Pu | 42183.684 | 20.57 | 42183.684
140 | 95 | 235 | Am | 44662# | 120# | 44662.01
139 | 96 | 235 | Cm | 47910# | 202# | 47910.01
138 | 97 | 235 | Bk | 52704# | 401# | 52704.01
147 | 89 | 236 | Ac | 51508# | 499# | 51508.01
146 | 90 | 236 | Th | 46454# | 196# | 46454.01
145 | 91 | 236 | Pa | 45346.325 | 200.008 | 45346.325
144 | 92 | 236 | U | 42446.325 | 1.826 | 42446.325
143 | 93 | 236 | Np | 43379.304 | 50.437 | 43379.304
142 | 94 | 236 | Pu | 42902.718 | 2.205 | 42902.718
141 | 95 | 236 | Am | 46183# | 100# | 46183.01
140 | 96 | 236 | Cm | 47890# | 201# | 47890.01
139 | 97 | 236 | Bk | 53403# | 401# | 53403.01
147 | 90 | 237 | Th | 50202# | 359# | 50202.01
146 | 91 | 237 | Pa | 47641.875 | 100.018 | 47641.875
145 | 92 | 237 | U | 45391.875 | 1.882 | 45391.875
144 | 93 | 237 | Np | 44873.275 | 1.833 | 44873.275
143 | 94 | 237 | Pu | 45093.307 | 2.236 | 45093.307
142 | 95 | 237 | Am | 46571# | 59# | 46571.01
141 | 96 | 237 | Cm | 49277# | 206# | 49277.01
140 | 97 | 237 | Bk | 53098# | 224# | 53098.01
139 | 98 | 237 | Cf | 57818# | 503# | 57818.01
148 | 90 | 238 | Th | 52625# | 283# | 52625.01
147 | 91 | 238 | Pa | 50768.948 | 60.03 | 50768.948
146 | 92 | 238 | U | 47308.948 | 1.904 | 47308.948
145 | 93 | 238 | Np | 47456.272 | 1.844 | 47456.272
144 | 94 | 238 | Pu | 46164.745 | 1.834 | 46164.745
143 | 95 | 238 | Am | 48423.087 | 50.72 | 48423.087
142 | 96 | 238 | Cm | 49395.914 | 36.629 | 49395.914
141 | 97 | 238 | Bk | 54288# | 288# | 54288.01
140 | 98 | 238 | Cf | 57203# | 401# | 57203.01
148 | 91 | 239 | Pa | 53337# | 196# | 53337.01
147 | 92 | 239 | U | 50573.883 | 1.912 | 50573.883
146 | 93 | 239 | Np | 49312.385 | 2.077 | 49312.385
145 | 94 | 239 | Pu | 48589.877 | 1.827 | 48589.877
144 | 95 | 239 | Am | 49391.985 | 2.444 | 49391.985
143 | 96 | 239 | Cm | 51192# | 100# | 51192.01
142 | 97 | 239 | Bk | 54287# | 233# | 54287.01
141 | 98 | 239 | Cf | 58145# | 209# | 58145.01
149 | 91 | 240 | Pa | 56803# | 298# | 56803.01
148 | 92 | 240 | U | 52715.098 | 5.154 | 52715.098
147 | 93 | 240 | Np | 52314.736 | 15.139 | 52314.736
146 | 94 | 240 | Pu | 50126.995 | 1.825 | 50126.995
145 | 95 | 240 | Am | 51511.785 | 13.908 | 51511.785
144 | 96 | 240 | Cm | 51725.434 | 2.285 | 51725.434
143 | 97 | 240 | Bk | 55665# | 150# | 55665.01
142 | 98 | 240 | Cf | 58034# | 201# | 58034.01
141 | 99 | 240 | Es | 64199# | 401# | 64199.01
149 | 92 | 241 | U | 56197# | 298# | 56197.01
148 | 93 | 241 | Np | 54261.791 | 70.734 | 54261.791
147 | 94 | 241 | Pu | 52956.791 | 1.825 | 52956.791
146 | 95 | 241 | Am | 52936.008 | 1.829 | 52936.008
145 | 96 | 241 | Cm | 53703.425 | 2.17 | 53703.425
144 | 97 | 241 | Bk | 56103# | 200# | 56103.01
143 | 98 | 241 | Cf | 59361# | 255# | 59361.01
142 | 99 | 241 | Es | 63843# | 227# | 63843.01
150 | 92 | 242 | U | 58620# | 201# | 58620.01
149 | 93 | 242 | Np | 57418.39 | 200.009 | 57418.39
148 | 94 | 242 | Pu | 54718.39 | 1.86 | 54718.39
147 | 95 | 242 | Am | 55469.685 | 1.832 | 55469.685
146 | 96 | 242 | Cm | 54805.218 | 1.835 | 54805.218
145 | 97 | 242 | Bk | 57735# | 200# | 57735.01
144 | 98 | 242 | Cf | 59337.614 | 36.854 | 59337.614
143 | 99 | 242 | Es | 64967# | 326# | 64967.01
142 | 100 | 242 | Fm | 68400# | 401# | 68400.01
150 | 93 | 243 | Np | 59875# | 32# | 59875.01
149 | 94 | 243 | Pu | 57755.509 | 3.188 | 57755.509
148 | 95 | 243 | Am | 57176.109 | 2.293 | 57176.109
147 | 96 | 243 | Cm | 57183.593 | 2.083 | 57183.593
146 | 97 | 243 | Bk | 58691.176 | 4.745 | 58691.176
145 | 98 | 243 | Cf | 60945# | 142# | 60945.01
144 | 99 | 243 | Es | 64783# | 234# | 64783.01
143 | 100 | 243 | Fm | 69259# | 215# | 69259.01
151 | 93 | 244 | Np | 63202# | 298# | 63202.01
150 | 94 | 244 | Pu | 59805.555 | 5.053 | 59805.555
149 | 95 | 244 | Am | 59880.951 | 2.081 | 59880.951
148 | 96 | 244 | Cm | 58453.651 | 1.825 | 58453.651
147 | 97 | 244 | Bk | 60715.501 | 14.472 | 60715.501
146 | 98 | 244 | Cf | 61479.247 | 2.92 | 61479.247
145 | 99 | 244 | Es | 66027# | 181# | 66027.01
144 | 100 | 244 | Fm | 69009# | 284# | 69009.01
151 | 94 | 245 | Pu | 63106.068 | 14.417 | 63106.068
150 | 95 | 245 | Am | 61899.746 | 3.467 | 61899.746
149 | 96 | 245 | Cm | 61004.706 | 2.081 | 61004.706
148 | 97 | 245 | Bk | 61815.448 | 2.306 | 61815.448
147 | 98 | 245 | Cf | 63386.875 | 2.856 | 63386.875
146 | 99 | 245 | Es | 66438# | 200# | 66438.01
145 | 100 | 245 | Fm | 70221# | 275# | 70221.01
144 | 101 | 245 | Md | 75292# | 323# | 75292.01
152 | 94 | 246 | Pu | 65395.19 | 15.255 | 65395.19
151 | 95 | 246 | Am | 64994.64 | 18.176 | 64994.64
150 | 96 | 246 | Cm | 62618.439 | 2.061 | 62618.439
149 | 97 | 246 | Bk | 63968.439 | 60.035 | 63968.439
148 | 98 | 246 | Cf | 64091.733 | 2.09 | 64091.733
147 | 99 | 246 | Es | 67902# | 224# | 67902.01
146 | 100 | 246 | Fm | 70140.589 | 38.678 | 70140.589
145 | 101 | 246 | Md | 76276# | 329# | 76276.01
153 | 94 | 247 | Pu | 68996# | 298# | 68996.01
152 | 95 | 247 | Am | 67154# | 100# | 67154.01
151 | 96 | 247 | Cm | 65533.901 | 4.364 | 65533.901
150 | 97 | 247 | Bk | 65490.624 | 5.501 | 65490.624
149 | 98 | 247 | Cf | 66136.624 | 8.14 | 66136.624
148 | 99 | 247 | Es | 68610# | 30# | 68610.01
147 | 100 | 247 | Fm | 71583# | 143# | 71583.01
146 | 101 | 247 | Md | 76043# | 324# | 76043.01
153 | 95 | 248 | Am | 70562# | 200# | 70562.01
152 | 96 | 248 | Cm | 67392.202 | 5.055 | 67392.202
151 | 97 | 248 | Bk | 68080# | 71# | 68080.01
150 | 98 | 248 | Cf | 67239.766 | 5.323 | 67239.766
149 | 99 | 248 | Es | 70301# | 52# | 70301.01
148 | 100 | 248 | Fm | 71906.414 | 11.695 | 71906.414
147 | 101 | 248 | Md | 77149# | 237# | 77149.01
146 | 102 | 248 | No | 80664# | 301# | 80664.01
154 | 95 | 249 | Am | 73104# | 298# | 73104.01
153 | 96 | 249 | Cm | 70750.15 | 5.061 | 70750.15
152 | 97 | 249 | Bk | 69849.622 | 2.612 | 69849.622
151 | 98 | 249 | Cf | 69725.622 | 2.195 | 69725.622
150 | 99 | 249 | Es | 71176# | 30# | 71176.01
149 | 100 | 249 | Fm | 73619# | 101# | 73619.01
148 | 101 | 249 | Md | 77326# | 224# | 77326.01
147 | 102 | 249 | No | 81816# | 340# | 81816.01
154 | 96 | 250 | Cm | 72989.038 | 11.205 | 72989.038
153 | 97 | 250 | Bk | 72951.37 | 3.968 | 72951.37
152 | 98 | 250 | Cf | 71171.793 | 2.07 | 71171.793
151 | 99 | 250 | Es | 73227# | 100# | 73227.01
150 | 100 | 250 | Fm | 74073.581 | 11.933 | 74073.581
149 | 101 | 250 | Md | 78636# | 301# | 78636.01
148 | 102 | 250 | No | 81516# | 204# | 81516.01
155 | 96 | 251 | Cm | 76647.617 | 22.804 | 76647.617
154 | 97 | 251 | Bk | 75227.617 | 10.956 | 75227.617
153 | 98 | 251 | Cf | 74134.617 | 4.477 | 74134.617
152 | 99 | 251 | Es | 74512.202 | 6.072 | 74512.202
151 | 100 | 251 | Fm | 75986.64 | 8.382 | 75986.64
150 | 101 | 251 | Md | 79027# | 203# | 79027.01
149 | 102 | 251 | No | 82914# | 175# | 82914.01
148 | 103 | 251 | Lr | 87896# | 298# | 87896.01
156 | 96 | 252 | Cm | 79056# | 298# | 79056.01
155 | 97 | 252 | Bk | 78534# | 200# | 78534.01
154 | 98 | 252 | Cf | 76033.987 | 5.055 | 76033.987
153 | 99 | 252 | Es | 77293.987 | 50.255 | 77293.987
152 | 100 | 252 | Fm | 76817.382 | 5.686 | 76817.382
151 | 101 | 252 | Md | 80630# | 196# | 80630.01
150 | 102 | 252 | No | 82881.097 | 12.993 | 82881.097
149 | 103 | 252 | Lr | 88837# | 248# | 88837.01
156 | 97 | 253 | Bk | 80929# | 359# | 80929.01
155 | 98 | 253 | Cf | 79301.015 | 6.174 | 79301.015
154 | 99 | 253 | Es | 79013.697 | 2.612 | 79013.697
153 | 100 | 253 | Fm | 79349.538 | 3.718 | 79349.538
152 | 101 | 253 | Md | 81301# | 205# | 81301.01
151 | 102 | 253 | No | 84466# | 102# | 84466.01
150 | 103 | 253 | Lr | 88687# | 224# | 88687.01
149 | 104 | 253 | Rf | 93791# | 453# | 93791.01
157 | 97 | 254 | Bk | 84393# | 298# | 84393.01
156 | 98 | 254 | Cf | 81340.767 | 12.303 | 81340.767
155 | 99 | 254 | Es | 81991.986 | 4.242 | 81991.986
154 | 100 | 254 | Fm | 80904.186 | 2.783 | 80904.186
153 | 101 | 254 | Md | 83514# | 100# | 83514.01
152 | 102 | 254 | No | 84724.274 | 17.644 | 84724.274
151 | 103 | 254 | Lr | 89847# | 336# | 89847.01
150 | 104 | 254 | Rf | 93320# | 285# | 93320.01
157 | 98 | 255 | Cf | 84809# | 200# | 84809.01
156 | 99 | 255 | Es | 84088.873 | 11.038 | 84088.873
155 | 100 | 255 | Fm | 83799.253 | 4.821 | 83799.253
154 | 101 | 255 | Md | 84842.994 | 6.625 | 84842.994
153 | 102 | 255 | No | 86853.555 | 10.308 | 86853.555
152 | 103 | 255 | Lr | 90057# | 206# | 90057.01
151 | 104 | 255 | Rf | 94397# | 175# | 94397.01
150 | 105 | 255 | Db | 100041# | 423# | 100041.01
158 | 98 | 256 | Cf | 87039# | 298# | 87039.01
157 | 99 | 256 | Es | 87186# | 100# | 87186.01
156 | 100 | 256 | Fm | 85486.109 | 7.166 | 85486.109
155 | 101 | 256 | Md | 87615.418 | 52.818 | 87615.418
154 | 102 | 256 | No | 87823.739 | 7.877 | 87823.739
153 | 103 | 256 | Lr | 91872# | 220# | 91872.01
152 | 104 | 256 | Rf | 94235.704 | 24.117 | 94235.704
151 | 105 | 256 | Db | 100720# | 291# | 100720.01
158 | 99 | 257 | Es | 89403# | 411# | 89403.01
157 | 100 | 257 | Fm | 88589.481 | 6.334 | 88589.481
156 | 101 | 257 | Md | 88996.213 | 2.797 | 88996.213
155 | 102 | 257 | No | 90240.522 | 21.7 | 90240.522
154 | 103 | 257 | Lr | 92735# | 207# | 92735.01
153 | 104 | 257 | Rf | 95934# | 103# | 95934.01
152 | 105 | 257 | Db | 100342# | 225# | 100342.01
159 | 99 | 258 | Es | 92702# | 298# | 92702.01
158 | 100 | 258 | Fm | 90426# | 200# | 90426.01
157 | 101 | 258 | Md | 91688.184 | 4.631 | 91688.184
156 | 102 | 258 | No | 91479# | 200# | 91479.01
155 | 103 | 258 | Lr | 94839# | 102# | 94839.01
154 | 104 | 258 | Rf | 96399# | 201# | 96399.01
153 | 105 | 258 | Db | 101748# | 344# | 101748.01
152 | 106 | 258 | Sg | 105415# | 414# | 105415.01
159 | 100 | 259 | Fm | 93704# | 283# | 93704.01
158 | 101 | 259 | Md | 93624# | 200# | 93624.01
157 | 102 | 259 | No | 94109# | 100# | 94109.01
156 | 103 | 259 | Lr | 95852# | 71# | 95852.01
155 | 104 | 259 | Rf | 98400# | 72# | 98400.01
154 | 105 | 259 | Db | 102101# | 212# | 102101.01
153 | 106 | 259 | Sg | 106656# | 177# | 106656.01
160 | 100 | 260 | Fm | 95644# | 499# | 95644.01
159 | 101 | 260 | Md | 96551# | 316# | 96551.01
158 | 102 | 260 | No | 95611# | 200# | 95611.01
157 | 103 | 260 | Lr | 98276# | 115# | 98276.01
156 | 104 | 260 | Rf | 99149# | 200# | 99149.01
155 | 105 | 260 | Db | 103676# | 231# | 103676.01
154 | 106 | 260 | Sg | 106583.474 | 38.859 | 106583.474
153 | 107 | 260 | Bh | 113614# | 578# | 113614.01
160 | 101 | 261 | Md | 98478# | 647# | 98478.01
159 | 102 | 261 | No | 98504# | 300# | 98504.01
158 | 103 | 261 | Lr | 99561# | 200# | 99561.01
157 | 104 | 261 | Rf | 101315.395 | 28.75 | 101315.395
156 | 105 | 261 | Db | 104379# | 231# | 104379.01
155 | 106 | 261 | Sg | 108162# | 125# | 108162.01
154 | 107 | 261 | Bh | 113329# | 230# | 113329.01
161 | 101 | 262 | Md | 101407# | 582# | 101407.01
160 | 102 | 262 | No | 99951# | 447# | 99951.01
159 | 103 | 262 | Lr | 102123# | 200# | 102123.01
158 | 104 | 262 | Rf | 102394# | 283# | 102394.01
157 | 105 | 262 | Db | 106269# | 182# | 106269.01
156 | 106 | 262 | Sg | 108424# | 283# | 108424.01
155 | 107 | 262 | Bh | 114473# | 345# | 114473.01
161 | 102 | 263 | No | 102979# | 490# | 102979.01
160 | 103 | 263 | Lr | 103669# | 361# | 103669.01
159 | 104 | 263 | Rf | 104837# | 183# | 104837.01
158 | 105 | 263 | Db | 107111# | 168# | 107111.01
157 | 106 | 263 | Sg | 110216# | 124# | 110216.01
156 | 107 | 263 | Bh | 114606# | 367# | 114606.01
155 | 108 | 263 | Hs | 119751# | 349# | 119751.01
162 | 102 | 264 | No | 104649# | 639# | 104649.01
161 | 103 | 264 | Lr | 106226# | 436# | 106226.01
160 | 104 | 264 | Rf | 106176# | 447# | 106176.01
159 | 105 | 264 | Db | 109361# | 231# | 109361.01
158 | 106 | 264 | Sg | 110784# | 283# | 110784.01
157 | 107 | 264 | Bh | 116068# | 276# | 116068.01
156 | 108 | 264 | Hs | 119599.066 | 43.846 | 119599.066
162 | 103 | 265 | Lr | 107903# | 713# | 107903.01
161 | 104 | 265 | Rf | 108709# | 424# | 108709.01
160 | 105 | 265 | Db | 110476# | 283# | 110476.01
159 | 106 | 265 | Sg | 112817.611 | 57.676 | 112817.611
158 | 107 | 265 | Bh | 116574# | 379# | 116574.01
157 | 108 | 265 | Hs | 121173# | 135# | 121173.01
156 | 109 | 265 | Mt | 126824# | 462# | 126824.01
163 | 103 | 266 | Lr | 111132# | 655# | 111132.01
162 | 104 | 266 | Rf | 109876# | 539# | 109876.01
161 | 105 | 266 | Db | 112738# | 361# | 112738.01
160 | 106 | 266 | Sg | 113703# | 285# | 113703.01
159 | 107 | 266 | Bh | 118246# | 201# | 118246.01
158 | 108 | 266 | Hs | 121185# | 284# | 121185.01
157 | 109 | 266 | Mt | 127893# | 345# | 127893.01
163 | 104 | 267 | Rf | 113204# | 575# | 113204.01
162 | 105 | 267 | Db | 113994# | 469# | 113994.01
161 | 106 | 267 | Sg | 115901# | 271# | 115901.01
160 | 107 | 267 | Bh | 118906# | 263# | 118906.01
159 | 108 | 267 | Hs | 122761# | 103# | 122761.01
158 | 109 | 267 | Mt | 127901# | 543# | 127901.01
157 | 110 | 267 | Ea | 134453# | 366# | 134453.01
164 | 104 | 268 | Rf | 115174# | 706# | 115174.01
163 | 105 | 268 | Db | 116851# | 529# | 116851.01
162 | 106 | 268 | Sg | 117001# | 539# | 117001.01
161 | 107 | 268 | Bh | 120866# | 378# | 120866.01
160 | 108 | 268 | Hs | 123108# | 412# | 123108.01
159 | 109 | 268 | Mt | 129224# | 315# | 129224.01
158 | 110 | 268 | Ea | 133944# | 502# | 133944.01
164 | 105 | 269 | Db | 118728# | 774# | 118728.01
163 | 106 | 269 | Sg | 119934# | 656# | 119934.01
162 | 107 | 269 | Bh | 121741# | 412# | 121741.01
161 | 108 | 269 | Hs | 124872# | 117# | 124872.01
160 | 109 | 269 | Mt | 129529# | 551# | 129529.01
159 | 110 | 269 | Ea | 135183# | 137# | 135183.01
165 | 105 | 270 | Db | 121757# | 720# | 121757.01
164 | 106 | 270 | Sg | 121400# | 617# | 121400.01
163 | 107 | 270 | Bh | 124463# | 469# | 124463.01
162 | 108 | 270 | Hs | 125426# | 286# | 125426.01
161 | 109 | 270 | Mt | 131021# | 539# | 131021.01
160 | 110 | 270 | Ea | 134806# | 289# | 134806.01
165 | 106 | 271 | Sg | 124329# | 648# | 124329.01
164 | 107 | 271 | Bh | 125919# | 557# | 125919.01
163 | 108 | 271 | Hs | 128226# | 337# | 128226.01
162 | 109 | 271 | Mt | 131470# | 565# | 131470.01
161 | 110 | 271 | Ea | 136056# | 105# | 136056.01
166 | 106 | 272 | Sg | 125898# | 767# | 125898.01
165 | 107 | 272 | Bh | 128576# | 608# | 128576.01
164 | 108 | 272 | Hs | 129526# | 575# | 129526.01
163 | 109 | 272 | Mt | 133891# | 483# | 133891.01
162 | 110 | 272 | Ea | 136293# | 648# | 136293.01
161 | 111 | 272 | Eb | 143091# | 331# | 143091.01
167 | 106 | 273 | Sg | 128751# | 661# | 128751.01
166 | 107 | 273 | Bh | 130053# | 830# | 130053.01
165 | 108 | 273 | Hs | 132259# | 825# | 132259.01
164 | 109 | 273 | Mt | 134986# | 510# | 134986.01
163 | 110 | 273 | Ea | 138665# | 127# | 138665.01
162 | 111 | 273 | Eb | 143154# | 605# | 143154.01
167 | 107 | 274 | Bh | 132682# | 780# | 132682.01
166 | 108 | 274 | Hs | 133325# | 648# | 133325.01
165 | 109 | 274 | Mt | 137388# | 557# | 137388.01
164 | 110 | 274 | Ea | 139251# | 492# | 139251.01
163 | 111 | 274 | Eb | 145046# | 617# | 145046.01
168 | 107 | 275 | Bh | 134368# | 652# | 134368.01
167 | 108 | 275 | Hs | 135953# | 714# | 135953.01
166 | 109 | 275 | Mt | 138463# | 592# | 138463.01
165 | 110 | 275 | Ea | 141751# | 451# | 141751.01
164 | 111 | 275 | Eb | 145445# | 692# | 145445.01
168 | 108 | 276 | Hs | 137123# | 824# | 137123.01
167 | 109 | 276 | Mt | 140801# | 678# | 140801.01
166 | 110 | 276 | Ea | 142551# | 608# | 142551.01
165 | 111 | 276 | Eb | 147636# | 627# | 147636.01
169 | 108 | 277 | Hs | 139576# | 726# | 139576.01
168 | 109 | 277 | Mt | 141978# | 883# | 141978.01
167 | 110 | 277 | Ea | 144984# | 964# | 144984.01
166 | 111 | 277 | Eb | 148591# | 618# | 148591.01
165 | 112 | 277 | Ec | 152712# | 130# | 152712.01
169 | 109 | 278 | Mt | 144207# | 836# | 144207.01
168 | 110 | 278 | Ea | 145750# | 678# | 145750.01
167 | 111 | 278 | Eb | 150533# | 632# | 150533.01
166 | 112 | 278 | Ec | 153056# | 531# | 153056.01
170 | 109 | 279 | Mt | 145493# | 718# | 145493.01
169 | 110 | 279 | Ea | 147978# | 742# | 147978.01
168 | 111 | 279 | Eb | 151338# | 663# | 151338.01
167 | 112 | 279 | Ec | 155136# | 493# | 155136.01
170 | 110 | 280 | Ea | 148848# | 848# | 148848.01
169 | 111 | 280 | Eb | 153206# | 742# | 153206.01
168 | 112 | 280 | Ec | 155596# | 640# | 155596.01
171 | 110 | 281 | Ea | 150959# | 728# | 150959.01
170 | 111 | 281 | Eb | 154043# | 932# | 154043.01
169 | 112 | 281 | Ec | 157689# | 985# | 157689.01
171 | 111 | 282 | Eb | 156012# | 888# | 156012.01
170 | 112 | 282 | Ec | 158135# | 707# | 158135.01
172 | 111 | 283 | Eb | 156878# | 778# | 156878.01
171 | 112 | 283 | Ec | 160023# | 768# | 160023.01
170 | 113 | 283 | Ed | 164363# | 728# | 164363.01
172 | 112 | 284 | Ec | 160574# | 849# | 160574.01
171 | 113 | 284 | Ed | 165881# | 800# | 165881.01
173 | 112 | 285 | Ec | 162177# | 730# | 162177.01
172 | 113 | 285 | Ed | 166488# | 979# | 166488.01
171 | 114 | 285 | Ee | 171114# | 1030# | 171114.01
173 | 113 | 286 | Ed | 168117# | 937# | 168117.01
172 | 114 | 286 | Ee | 171260# | 768# | 171260.01
174 | 113 | 287 | Ed | 168643# | 834# | 168643.01
173 | 114 | 287 | Ee | 172884# | 770# | 172884.01
172 | 115 | 287 | Ef | 178088# | 787# | 178088.01
174 | 114 | 288 | Ee | 172968# | 851# | 172968.01
173 | 115 | 288 | Ef | 179305# | 854# | 179305.01
175 | 114 | 289 | Ee | 174449# | 731# | 174449.01
174 | 115 | 289 | Ef | 179513# | 1024# | 179513.01
173 | 116 | 289 | Eg | 185239# | 1087# | 185239.01
175 | 115 | 290 | Ef | 180842# | 984# | 180842.01
174 | 116 | 290 | Eg | 184985# | 844# | 184985.01
176 | 115 | 291 | Ef | 181068# | 886# | 181068.01
175 | 116 | 291 | Eg | 186309# | 846# | 186309.01
174 | 117 | 291 | Eh | 192413# | 883# | 192413.01
176 | 116 | 292 | Eg | 186100# | 852# | 186100.01
175 | 117 | 292 | Eh | 193330# | 943# | 193330.01
175 | 118 | 293 | Ei | 199964# | 1197# | 199964.01
123